## RMS Profile (TM)
Constants
A | Avg Current | 50.6825
| RMS Current | 70.0547
W | Avg Power | 12749.7151 | 12.7497 | kW
| RMS Power | 17367.4917 | 17.3675
Ah | Capacity | 20
kJ | Emax | 21772.8
V | Vmin | 180
kg | Mass | 27.648
J/kg*k | Sp Heat Cap | 1040
|  |  | Time | E Power | Open Circuit V | Impedance | Current | Close Circuit C | Peak Power Cap | Energy Consumption | Energy | SoE | Heat Generation | Heat Energy | Temp Rise | Temp
|  |  | T | P | Voc | R | I | Vcc | W | dE | E | SoE | Qgen | Q | dT | Temp
|  |  | (s) | (kW) | (V) | (Ω) | (A) | (V) | (kW) | (kJ) | (kJ) | (%) | (kW) | (kJ) | (C) | (C)
|  |  | 0 | 0 | 302.4 | 0.1512 | 0 | 302.4 | 145.7143 | 0 | 21772.8 | 100 | 0 | 0 | 0 | 25
|  |  | 1 | 17.3675 | 302.4 | 0.1512 | 59.1835 | 293.4515 | 145.7143 | 17.3675 | 21755.4325 | 99.9202 | 0.52961 | 0.52961 | 0.018419 | 25.0184
|  |  | 2 | 17.3675 | 302.3024 | 0.1512 | 59.2038 | 293.3507 | 145.5981 | 34.735 | 21738.065 | 99.8405 | 0.52997 | 0.52997 | 0.018431 | 25.0368
|  |  | 3 | 17.3675 | 302.2047 | 0.1512 | 59.2242 | 293.25 | 145.4818 | 52.1025 | 21720.6975 | 99.7607 | 0.53033 | 0.53033 | 0.018444 | 25.0553
|  |  | 4 | 17.3675 | 302.1071 | 0.1512 | 59.2445 | 293.1493 | 145.3656 | 69.47 | 21703.33 | 99.6809 | 0.5307 | 0.5307 | 0.018457 | 25.0738
|  |  | 5 | 17.3675 | 302.0095 | 0.1512 | 59.2649 | 293.0486 | 145.2494 | 86.8375 | 21685.9625 | 99.6012 | 0.53106 | 0.53106 | 0.018469 | 25.0922
|  |  | 6 | 17.3675 | 301.9118 | 0.1512 | 59.2853 | 292.9479 | 145.1331 | 104.205 | 21668.595 | 99.5214 | 0.53143 | 0.53143 | 0.018482 | 25.1107
|  |  | 7 | 17.3675 | 301.8142 | 0.1512 | 59.3056 | 292.8472 | 145.0169 | 121.5724 | 21651.2276 | 99.4416 | 0.53179 | 0.53179 | 0.018495 | 25.1292
|  |  | 8 | 17.3675 | 301.7166 | 0.1512 | 59.3261 | 292.7465 | 144.9007 | 138.9399 | 21633.8601 | 99.3619 | 0.53216 | 0.53216 | 0.018507 | 25.1477
|  |  | 9 | 17.3675 | 301.6189 | 0.1512 | 59.3465 | 292.6457 | 144.7844 | 156.3074 | 21616.4926 | 99.2821 | 0.53253 | 0.53253 | 0.01852 | 25.1662
|  |  | 10 | 17.3675 | 301.5213 | 0.1512 | 59.3669 | 292.545 | 144.6682 | 173.6749 | 21599.1251 | 99.2023 | 0.53289 | 0.53289 | 0.018533 | 25.1848
|  |  | 11 | 17.3675 | 301.4237 | 0.1512 | 59.3874 | 292.4443 | 144.552 | 191.0424 | 21581.7576 | 99.1226 | 0.53326 | 0.53326 | 0.018546 | 25.2033
|  |  | 12 | 17.3675 | 301.326 | 0.1512 | 59.4078 | 292.3436 | 144.4357 | 208.4099 | 21564.3901 | 99.0428 | 0.53363 | 0.53363 | 0.018558 | 25.2219
|  |  | 13 | 17.3675 | 301.2284 | 0.1512 | 59.4283 | 292.2428 | 144.3195 | 225.7774 | 21547.0226 | 98.963 | 0.534 | 0.534 | 0.018571 | 25.2404
|  |  | 14 | 17.3675 | 301.1307 | 0.1512 | 59.4488 | 292.1421 | 144.2033 | 243.1449 | 21529.6551 | 98.8833 | 0.53436 | 0.53436 | 0.018584 | 25.259
|  |  | 15 | 17.3675 | 301.0331 | 0.1512 | 59.4693 | 292.0414 | 144.087 | 260.5124 | 21512.2876 | 98.8035 | 0.53473 | 0.53473 | 0.018597 | 25.2776
|  |  | 16 | 17.3675 | 300.9355 | 0.1512 | 59.4898 | 291.9406 | 143.9708 | 277.8799 | 21494.9201 | 98.7237 | 0.5351 | 0.5351 | 0.01861 | 25.2962
|  |  | 17 | 17.3675 | 300.8378 | 0.1512 | 59.5103 | 291.8399 | 143.8546 | 295.2474 | 21477.5526 | 98.644 | 0.53547 | 0.53547 | 0.018623 | 25.3148
|  |  | 18 | 17.3675 | 300.7402 | 0.1512 | 59.5309 | 291.7391 | 143.7383 | 312.6149 | 21460.1851 | 98.5642 | 0.53584 | 0.53584 | 0.018635 | 25.3335
|  |  | 19 | 17.3675 | 300.6426 | 0.1512 | 59.5515 | 291.6384 | 143.6221 | 329.9823 | 21442.8177 | 98.4844 | 0.53621 | 0.53621 | 0.018648 | 25.3521
|  |  | 20 | 17.3675 | 300.5449 | 0.1512 | 59.572 | 291.5376 | 143.5059 | 347.3498 | 21425.4502 | 98.4047 | 0.53658 | 0.53658 | 0.018661 | 25.3708
|  |  | 21 | 17.3675 | 300.4473 | 0.1512 | 59.5926 | 291.4369 | 143.3896 | 364.7173 | 21408.0827 | 98.3249 | 0.53695 | 0.53695 | 0.018674 | 25.3895
|  |  | 22 | 17.3675 | 300.3497 | 0.1512 | 59.6132 | 291.3361 | 143.2734 | 382.0848 | 21390.7152 | 98.2451 | 0.53733 | 0.53733 | 0.018687 | 25.4082
|  |  | 23 | 17.3675 | 300.252 | 0.1512 | 59.6339 | 291.2354 | 143.1572 | 399.4523 | 21373.3477 | 98.1654 | 0.5377 | 0.5377 | 0.0187 | 25.4269
|  |  | 24 | 17.3675 | 300.1544 | 0.1512 | 59.6545 | 291.1346 | 143.041 | 416.8198 | 21355.9802 | 98.0856 | 0.53807 | 0.53807 | 0.018713 | 25.4456
|  |  | 25 | 17.3675 | 300.0568 | 0.1512 | 59.6752 | 291.0339 | 142.9247 | 434.1873 | 21338.6127 | 98.0058 | 0.53844 | 0.53844 | 0.018726 | 25.4643
|  |  | 26 | 17.3675 | 299.9591 | 0.1512 | 59.6958 | 290.9331 | 142.8085 | 451.5548 | 21321.2452 | 97.9261 | 0.53881 | 0.53881 | 0.018739 | 25.483
|  |  | 27 | 17.3675 | 299.8615 | 0.1512 | 59.7165 | 290.8324 | 142.6923 | 468.9223 | 21303.8777 | 97.8463 | 0.53919 | 0.53919 | 0.018752 | 25.5018
|  |  | 28 | 17.3675 | 299.7639 | 0.1512 | 59.7372 | 290.7316 | 142.576 | 486.2898 | 21286.5102 | 97.7665 | 0.53956 | 0.53956 | 0.018765 | 25.5205
|  |  | 29 | 17.3675 | 299.6662 | 0.1512 | 59.7579 | 290.6308 | 142.4598 | 503.6573 | 21269.1427 | 97.6868 | 0.53994 | 0.53994 | 0.018778 | 25.5393
|  |  | 30 | 17.3675 | 299.5686 | 0.1512 | 59.7786 | 290.5301 | 142.3436 | 521.0248 | 21251.7752 | 97.607 | 0.54031 | 0.54031 | 0.018791 | 25.5581
|  |  | 31 | 17.3675 | 299.471 | 0.1512 | 59.7994 | 290.4293 | 142.2273 | 538.3922 | 21234.4078 | 97.5272 | 0.54069 | 0.54069 | 0.018804 | 25.5769
|  |  | 32 | 17.3675 | 299.3733 | 0.1512 | 59.8201 | 290.3285 | 142.1111 | 555.7597 | 21217.0403 | 97.4475 | 0.54106 | 0.54106 | 0.018817 | 25.5957
|  |  | 33 | 17.3675 | 299.2757 | 0.1512 | 59.8409 | 290.2277 | 141.9949 | 573.1272 | 21199.6728 | 97.3677 | 0.54144 | 0.54144 | 0.01883 | 25.6146
|  |  | 34 | 17.3675 | 299.1781 | 0.1512 | 59.8617 | 290.127 | 141.8786 | 590.4947 | 21182.3053 | 97.2879 | 0.54181 | 0.54181 | 0.018843 | 25.6334
|  |  | 35 | 17.3675 | 299.0804 | 0.1512 | 59.8825 | 290.0262 | 141.7624 | 607.8622 | 21164.9378 | 97.2082 | 0.54219 | 0.54219 | 0.018856 | 25.6523
|  |  | 36 | 17.3675 | 298.9828 | 0.1512 | 59.9033 | 289.9254 | 141.6462 | 625.2297 | 21147.5703 | 97.1284 | 0.54257 | 0.54257 | 0.018869 | 25.6711
|  |  | 37 | 17.3675 | 298.8852 | 0.1512 | 59.9241 | 289.8246 | 141.5299 | 642.5972 | 21130.2028 | 97.0486 | 0.54294 | 0.54294 | 0.018882 | 25.69
|  |  | 38 | 17.3675 | 298.7875 | 0.1512 | 59.945 | 289.7238 | 141.4137 | 659.9647 | 21112.8353 | 96.9689 | 0.54332 | 0.54332 | 0.018896 | 25.7089
|  |  | 39 | 17.3675 | 298.6899 | 0.1512 | 59.9658 | 289.623 | 141.2975 | 677.3322 | 21095.4678 | 96.8891 | 0.5437 | 0.5437 | 0.018909 | 25.7278
|  |  | 40 | 17.3675 | 298.5922 | 0.1512 | 59.9867 | 289.5223 | 141.1812 | 694.6997 | 21078.1003 | 96.8093 | 0.54408 | 0.54408 | 0.018922 | 25.7467
|  |  | 41 | 17.3675 | 298.4946 | 0.1512 | 60.0076 | 289.4215 | 141.065 | 712.0672 | 21060.7328 | 96.7296 | 0.54446 | 0.54446 | 0.018935 | 25.7657
|  |  | 42 | 17.3675 | 298.397 | 0.1512 | 60.0285 | 289.3207 | 140.9488 | 729.4347 | 21043.3653 | 96.6498 | 0.54484 | 0.54484 | 0.018948 | 25.7846
|  |  | 43 | 17.3675 | 298.2993 | 0.1512 | 60.0494 | 289.2199 | 140.8326 | 746.8021 | 21025.9979 | 96.57 | 0.54522 | 0.54522 | 0.018961 | 25.8036
|  |  | 44 | 17.3675 | 298.2017 | 0.1512 | 60.0704 | 289.1191 | 140.7163 | 764.1696 | 21008.6304 | 96.4903 | 0.5456 | 0.5456 | 0.018975 | 25.8226
|  |  | 45 | 17.3675 | 298.1041 | 0.1512 | 60.0913 | 289.0183 | 140.6001 | 781.5371 | 20991.2629 | 96.4105 | 0.54598 | 0.54598 | 0.018988 | 25.8416
|  |  | 46 | 17.3675 | 298.0064 | 0.1512 | 60.1123 | 288.9175 | 140.4839 | 798.9046 | 20973.8954 | 96.3307 | 0.54636 | 0.54636 | 0.019001 | 25.8606
|  |  | 47 | 17.3675 | 297.9088 | 0.1512 | 60.1333 | 288.8167 | 140.3676 | 816.2721 | 20956.5279 | 96.251 | 0.54674 | 0.54674 | 0.019014 | 25.8796
|  |  | 48 | 17.3675 | 297.8112 | 0.1512 | 60.1543 | 288.7158 | 140.2514 | 833.6396 | 20939.1604 | 96.1712 | 0.54712 | 0.54712 | 0.019028 | 25.8986
|  |  | 49 | 17.3675 | 297.7135 | 0.1512 | 60.1753 | 288.615 | 140.1352 | 851.0071 | 20921.7929 | 96.0914 | 0.54751 | 0.54751 | 0.019041 | 25.9176
|  |  | 50 | 17.3675 | 297.6159 | 0.1512 | 60.1963 | 288.5142 | 140.0189 | 868.3746 | 20904.4254 | 96.0117 | 0.54789 | 0.54789 | 0.019054 | 25.9367
|  |  | 51 | 17.3675 | 297.5183 | 0.1512 | 60.2174 | 288.4134 | 139.9027 | 885.7421 | 20887.0579 | 95.9319 | 0.54827 | 0.54827 | 0.019068 | 25.9558
|  |  | 52 | 17.3675 | 297.4206 | 0.1512 | 60.2384 | 288.3126 | 139.7865 | 903.1096 | 20869.6904 | 95.8521 | 0.54865 | 0.54865 | 0.019081 | 25.9748
|  |  | 53 | 17.3675 | 297.323 | 0.1512 | 60.2595 | 288.2118 | 139.6702 | 920.4771 | 20852.3229 | 95.7724 | 0.54904 | 0.54904 | 0.019094 | 25.9939
|  |  | 54 | 17.3675 | 297.2254 | 0.1512 | 60.2806 | 288.1109 | 139.554 | 937.8446 | 20834.9554 | 95.6926 | 0.54942 | 0.54942 | 0.019108 | 26.013
|  |  | 55 | 17.3675 | 297.1277 | 0.1512 | 60.3017 | 288.0101 | 139.4378 | 955.212 | 20817.588 | 95.6128 | 0.54981 | 0.54981 | 0.019121 | 26.0322
|  |  | 56 | 17.3675 | 297.0301 | 0.1512 | 60.3228 | 287.9093 | 139.3215 | 972.5795 | 20800.2205 | 95.5331 | 0.55019 | 0.55019 | 0.019135 | 26.0513
|  |  | 57 | 17.3675 | 296.9325 | 0.1512 | 60.3439 | 287.8085 | 139.2053 | 989.947 | 20782.853 | 95.4533 | 0.55058 | 0.55058 | 0.019148 | 26.0704
|  |  | 58 | 17.3675 | 296.8348 | 0.1512 | 60.3651 | 287.7076 | 139.0891 | 1007.3145 | 20765.4855 | 95.3735 | 0.55096 | 0.55096 | 0.019161 | 26.0896
|  |  | 59 | 17.3675 | 296.7372 | 0.1512 | 60.3862 | 287.6068 | 138.9728 | 1024.682 | 20748.118 | 95.2938 | 0.55135 | 0.55135 | 0.019175 | 26.1088
|  |  | 60 | 17.3675 | 296.6396 | 0.1512 | 60.4074 | 287.506 | 138.8566 | 1042.0495 | 20730.7505 | 95.214 | 0.55174 | 0.55174 | 0.019188 | 26.128
|  |  | 61 | 17.3675 | 296.5419 | 0.1512 | 60.4286 | 287.4051 | 138.7404 | 1059.417 | 20713.383 | 95.1342 | 0.55212 | 0.55212 | 0.019202 | 26.1472
|  |  | 62 | 17.3675 | 296.4443 | 0.1512 | 60.4498 | 287.3043 | 138.6241 | 1076.7845 | 20696.0155 | 95.0545 | 0.55251 | 0.55251 | 0.019215 | 26.1664
|  |  | 63 | 17.3675 | 296.3466 | 0.1512 | 60.471 | 287.2034 | 138.5079 | 1094.152 | 20678.648 | 94.9747 | 0.5529 | 0.5529 | 0.019229 | 26.1856
|  |  | 64 | 17.3675 | 296.249 | 0.1512 | 60.4923 | 287.1026 | 138.3917 | 1111.5195 | 20661.2805 | 94.8949 | 0.55329 | 0.55329 | 0.019242 | 26.2049
|  |  | 65 | 17.3675 | 296.1514 | 0.1512 | 60.5135 | 287.0017 | 138.2755 | 1128.887 | 20643.913 | 94.8152 | 0.55368 | 0.55368 | 0.019256 | 26.2241
|  |  | 66 | 17.3675 | 296.0537 | 0.1512 | 60.5348 | 286.9009 | 138.1592 | 1146.2545 | 20626.5455 | 94.7354 | 0.55407 | 0.55407 | 0.019269 | 26.2434
|  |  | 67 | 17.3675 | 295.9561 | 0.1512 | 60.5561 | 286.8 | 138.043 | 1163.6219 | 20609.1781 | 94.6556 | 0.55446 | 0.55446 | 0.019283 | 26.2627
|  |  | 68 | 17.3675 | 295.8585 | 0.1512 | 60.5774 | 286.6992 | 137.9268 | 1180.9894 | 20591.8106 | 94.5758 | 0.55485 | 0.55485 | 0.019296 | 26.282
|  |  | 69 | 17.3675 | 295.7608 | 0.1512 | 60.5987 | 286.5983 | 137.8105 | 1198.3569 | 20574.4431 | 94.4961 | 0.55524 | 0.55524 | 0.01931 | 26.3013
|  |  | 70 | 17.3675 | 295.6632 | 0.1512 | 60.6201 | 286.4975 | 137.6943 | 1215.7244 | 20557.0756 | 94.4163 | 0.55563 | 0.55563 | 0.019324 | 26.3206
|  |  | 71 | 17.3675 | 295.5656 | 0.1512 | 60.6414 | 286.3966 | 137.5781 | 1233.0919 | 20539.7081 | 94.3365 | 0.55602 | 0.55602 | 0.019337 | 26.3399
|  |  | 72 | 17.3675 | 295.4679 | 0.1512 | 60.6628 | 286.2957 | 137.4618 | 1250.4594 | 20522.3406 | 94.2568 | 0.55641 | 0.55641 | 0.019351 | 26.3593
|  |  | 73 | 17.3675 | 295.3703 | 0.1512 | 60.6842 | 286.1949 | 137.3456 | 1267.8269 | 20504.9731 | 94.177 | 0.5568 | 0.5568 | 0.019364 | 26.3786
|  |  | 74 | 17.3675 | 295.2727 | 0.1512 | 60.7055 | 286.094 | 137.2294 | 1285.1944 | 20487.6056 | 94.0972 | 0.5572 | 0.5572 | 0.019378 | 26.398
|  |  | 75 | 17.3675 | 295.175 | 0.1512 | 60.727 | 285.9931 | 137.1131 | 1302.5619 | 20470.2381 | 94.0175 | 0.55759 | 0.55759 | 0.019392 | 26.4174
|  |  | 76 | 17.3675 | 295.0774 | 0.1512 | 60.7484 | 285.8922 | 136.9969 | 1319.9294 | 20452.8706 | 93.9377 | 0.55798 | 0.55798 | 0.019405 | 26.4368
|  |  | 77 | 17.3675 | 294.9798 | 0.1512 | 60.7698 | 285.7914 | 136.8807 | 1337.2969 | 20435.5031 | 93.8579 | 0.55838 | 0.55838 | 0.019419 | 26.4562
|  |  | 78 | 17.3675 | 294.8821 | 0.1512 | 60.7913 | 285.6905 | 136.7644 | 1354.6644 | 20418.1356 | 93.7782 | 0.55877 | 0.55877 | 0.019433 | 26.4757
|  |  | 79 | 17.3675 | 294.7845 | 0.1512 | 60.8128 | 285.5896 | 136.6482 | 1372.0318 | 20400.7682 | 93.6984 | 0.55917 | 0.55917 | 0.019447 | 26.4951
|  |  | 80 | 17.3675 | 294.6869 | 0.1512 | 60.8342 | 285.4887 | 136.532 | 1389.3993 | 20383.4007 | 93.6186 | 0.55956 | 0.55956 | 0.01946 | 26.5146
|  |  | 81 | 17.3675 | 294.5892 | 0.1512 | 60.8558 | 285.3878 | 136.4157 | 1406.7668 | 20366.0332 | 93.5389 | 0.55996 | 0.55996 | 0.019474 | 26.5341
|  |  | 82 | 17.3675 | 294.4916 | 0.1512 | 60.8773 | 285.2869 | 136.2995 | 1424.1343 | 20348.6657 | 93.4591 | 0.56035 | 0.56035 | 0.019488 | 26.5535
|  |  | 83 | 17.3675 | 294.394 | 0.1512 | 60.8988 | 285.1861 | 136.1833 | 1441.5018 | 20331.2982 | 93.3793 | 0.56075 | 0.56075 | 0.019502 | 26.573
|  |  | 84 | 17.3675 | 294.2963 | 0.1512 | 60.9204 | 285.0852 | 136.067 | 1458.8693 | 20313.9307 | 93.2996 | 0.56115 | 0.56115 | 0.019516 | 26.5926
|  |  | 85 | 17.3675 | 294.1987 | 0.1512 | 60.9419 | 284.9843 | 135.9508 | 1476.2368 | 20296.5632 | 93.2198 | 0.56154 | 0.56154 | 0.019529 | 26.6121
|  |  | 86 | 17.3675 | 294.101 | 0.1512 | 60.9635 | 284.8834 | 135.8346 | 1493.6043 | 20279.1957 | 93.14 | 0.56194 | 0.56194 | 0.019543 | 26.6316
|  |  | 87 | 17.3675 | 294.0034 | 0.1512 | 60.9851 | 284.7825 | 135.7184 | 1510.9718 | 20261.8282 | 93.0603 | 0.56234 | 0.56234 | 0.019557 | 26.6512
|  |  | 88 | 17.3675 | 293.9058 | 0.1512 | 61.0067 | 284.6816 | 135.6021 | 1528.3393 | 20244.4607 | 92.9805 | 0.56274 | 0.56274 | 0.019571 | 26.6708
|  |  | 89 | 17.3675 | 293.8081 | 0.1512 | 61.0284 | 284.5807 | 135.4859 | 1545.7068 | 20227.0932 | 92.9007 | 0.56314 | 0.56314 | 0.019585 | 26.6903
|  |  | 90 | 17.3675 | 293.7105 | 0.1512 | 61.05 | 284.4797 | 135.3697 | 1563.0743 | 20209.7257 | 92.821 | 0.56354 | 0.56354 | 0.019599 | 26.7099
|  |  | 91 | 17.3675 | 293.6129 | 0.1512 | 61.0717 | 284.3788 | 135.2534 | 1580.4417 | 20192.3583 | 92.7412 | 0.56394 | 0.56394 | 0.019613 | 26.7296
|  |  | 92 | 17.3675 | 293.5152 | 0.1512 | 61.0934 | 284.2779 | 135.1372 | 1597.8092 | 20174.9908 | 92.6614 | 0.56434 | 0.56434 | 0.019626 | 26.7492
|  |  | 93 | 17.3675 | 293.4176 | 0.1512 | 61.115 | 284.177 | 135.021 | 1615.1767 | 20157.6233 | 92.5817 | 0.56474 | 0.56474 | 0.01964 | 26.7688
|  |  | 94 | 17.3675 | 293.32 | 0.1512 | 61.1368 | 284.0761 | 134.9047 | 1632.5442 | 20140.2558 | 92.5019 | 0.56514 | 0.56514 | 0.019654 | 26.7885
|  |  | 95 | 17.3675 | 293.2223 | 0.1512 | 61.1585 | 283.9752 | 134.7885 | 1649.9117 | 20122.8883 | 92.4221 | 0.56554 | 0.56554 | 0.019668 | 26.8081
|  |  | 96 | 17.3675 | 293.1247 | 0.1512 | 61.1802 | 283.8743 | 134.6723 | 1667.2792 | 20105.5208 | 92.3424 | 0.56594 | 0.56594 | 0.019682 | 26.8278
|  |  | 97 | 17.3675 | 293.0271 | 0.1512 | 61.202 | 283.7733 | 134.556 | 1684.6467 | 20088.1533 | 92.2626 | 0.56635 | 0.56635 | 0.019696 | 26.8475
|  |  | 98 | 17.3675 | 292.9294 | 0.1512 | 61.2238 | 283.6724 | 134.4398 | 1702.0142 | 20070.7858 | 92.1828 | 0.56675 | 0.56675 | 0.01971 | 26.8672
|  |  | 99 | 17.3675 | 292.8318 | 0.1512 | 61.2456 | 283.5715 | 134.3236 | 1719.3817 | 20053.4183 | 92.1031 | 0.56715 | 0.56715 | 0.019724 | 26.887
|  |  | 100 | 17.3675 | 292.7342 | 0.1512 | 61.2674 | 283.4705 | 134.2073 | 1736.7492 | 20036.0508 | 92.0233 | 0.56756 | 0.56756 | 0.019738 | 26.9067
|  |  | 101 | 17.3675 | 292.6365 | 0.1512 | 61.2892 | 283.3696 | 134.0911 | 1754.1167 | 20018.6833 | 91.9435 | 0.56796 | 0.56796 | 0.019753 | 26.9264
|  |  | 102 | 17.3675 | 292.5389 | 0.1512 | 61.311 | 283.2687 | 133.9749 | 1771.4842 | 20001.3158 | 91.8638 | 0.56837 | 0.56837 | 0.019767 | 26.9462
|  |  | 103 | 17.3675 | 292.4413 | 0.1512 | 61.3329 | 283.1677 | 133.8586 | 1788.8516 | 19983.9484 | 91.784 | 0.56877 | 0.56877 | 0.019781 | 26.966
|  |  | 104 | 17.3675 | 292.3436 | 0.1512 | 61.3547 | 283.0668 | 133.7424 | 1806.2191 | 19966.5809 | 91.7042 | 0.56918 | 0.56918 | 0.019795 | 26.9858
|  |  | 105 | 17.3675 | 292.246 | 0.1512 | 61.3766 | 282.9658 | 133.6262 | 1823.5866 | 19949.2134 | 91.6245 | 0.56958 | 0.56958 | 0.019809 | 27.0056
|  |  | 106 | 17.3675 | 292.1484 | 0.1512 | 61.3985 | 282.8649 | 133.5099 | 1840.9541 | 19931.8459 | 91.5447 | 0.56999 | 0.56999 | 0.019823 | 27.0254
|  |  | 107 | 17.3675 | 292.0507 | 0.1512 | 61.4205 | 282.7639 | 133.3937 | 1858.3216 | 19914.4784 | 91.4649 | 0.5704 | 0.5704 | 0.019837 | 27.0453
|  |  | 108 | 17.3675 | 291.9531 | 0.1512 | 61.4424 | 282.663 | 133.2775 | 1875.6891 | 19897.1109 | 91.3852 | 0.57081 | 0.57081 | 0.019851 | 27.0651
|  |  | 109 | 17.3675 | 291.8555 | 0.1512 | 61.4643 | 282.562 | 133.1613 | 1893.0566 | 19879.7434 | 91.3054 | 0.57121 | 0.57121 | 0.019866 | 27.085
|  |  | 110 | 17.3675 | 291.7578 | 0.1512 | 61.4863 | 282.4611 | 133.045 | 1910.4241 | 19862.3759 | 91.2256 | 0.57162 | 0.57162 | 0.01988 | 27.1049
|  |  | 111 | 17.3675 | 291.6602 | 0.1512 | 61.5083 | 282.3601 | 132.9288 | 1927.7916 | 19845.0084 | 91.1459 | 0.57203 | 0.57203 | 0.019894 | 27.1248
|  |  | 112 | 17.3675 | 291.5625 | 0.1512 | 61.5303 | 282.2592 | 132.8126 | 1945.1591 | 19827.6409 | 91.0661 | 0.57244 | 0.57244 | 0.019908 | 27.1447
|  |  | 113 | 17.3675 | 291.4649 | 0.1512 | 61.5523 | 282.1582 | 132.6963 | 1962.5266 | 19810.2734 | 90.9863 | 0.57285 | 0.57285 | 0.019922 | 27.1646
|  |  | 114 | 17.3675 | 291.3673 | 0.1512 | 61.5744 | 282.0572 | 132.5801 | 1979.8941 | 19792.9059 | 90.9066 | 0.57326 | 0.57326 | 0.019937 | 27.1845
|  |  | 115 | 17.3675 | 291.2696 | 0.1512 | 61.5964 | 281.9563 | 132.4639 | 1997.2615 | 19775.5385 | 90.8268 | 0.57367 | 0.57367 | 0.019951 | 27.2045
|  |  | 116 | 17.3675 | 291.172 | 0.1512 | 61.6185 | 281.8553 | 132.3476 | 2014.629 | 19758.171 | 90.747 | 0.57408 | 0.57408 | 0.019965 | 27.2244
|  |  | 117 | 17.3675 | 291.0744 | 0.1512 | 61.6406 | 281.7543 | 132.2314 | 2031.9965 | 19740.8035 | 90.6673 | 0.57449 | 0.57449 | 0.01998 | 27.2444
|  |  | 118 | 17.3675 | 290.9767 | 0.1512 | 61.6626 | 281.6533 | 132.1152 | 2049.364 | 19723.436 | 90.5875 | 0.57491 | 0.57491 | 0.019994 | 27.2644
|  |  | 119 | 17.3675 | 290.8791 | 0.1512 | 61.6848 | 281.5524 | 131.9989 | 2066.7315 | 19706.0685 | 90.5077 | 0.57532 | 0.57532 | 0.020008 | 27.2844
|  |  | 120 | 17.3675 | 290.7815 | 0.1512 | 61.7069 | 281.4514 | 131.8827 | 2084.099 | 19688.701 | 90.428 | 0.57573 | 0.57573 | 0.020023 | 27.3044
|  |  | 121 | 17.3675 | 290.6838 | 0.1512 | 61.729 | 281.3504 | 131.7665 | 2101.4665 | 19671.3335 | 90.3482 | 0.57614 | 0.57614 | 0.020037 | 27.3245
|  |  | 122 | 17.3675 | 290.5862 | 0.1512 | 61.7512 | 281.2494 | 131.6502 | 2118.834 | 19653.966 | 90.2684 | 0.57656 | 0.57656 | 0.020051 | 27.3445
|  |  | 123 | 17.3675 | 290.4886 | 0.1512 | 61.7734 | 281.1484 | 131.534 | 2136.2015 | 19636.5985 | 90.1887 | 0.57697 | 0.57697 | 0.020066 | 27.3646
|  |  | 124 | 17.3675 | 290.3909 | 0.1512 | 61.7956 | 281.0474 | 131.4178 | 2153.569 | 19619.231 | 90.1089 | 0.57739 | 0.57739 | 0.02008 | 27.3847
|  |  | 125 | 17.3675 | 290.2933 | 0.1512 | 61.8178 | 280.9464 | 131.3015 | 2170.9365 | 19601.8635 | 90.0291 | 0.5778 | 0.5778 | 0.020095 | 27.4048
|  |  | 126 | 17.3675 | 290.1957 | 0.1512 | 61.84 | 280.8454 | 131.1853 | 2188.304 | 19584.496 | 89.9494 | 0.57822 | 0.57822 | 0.020109 | 27.4249
|  |  | 127 | 17.3675 | 290.098 | 0.1512 | 61.8623 | 280.7445 | 131.0691 | 2205.6714 | 19567.1286 | 89.8696 | 0.57863 | 0.57863 | 0.020124 | 27.445
|  |  | 128 | 17.3675 | 290.0004 | 0.1512 | 61.8845 | 280.6434 | 130.9528 | 2223.0389 | 19549.7611 | 89.7898 | 0.57905 | 0.57905 | 0.020138 | 27.4651
|  |  | 129 | 17.3675 | 289.9028 | 0.1512 | 61.9068 | 280.5424 | 130.8366 | 2240.4064 | 19532.3936 | 89.7101 | 0.57947 | 0.57947 | 0.020153 | 27.4853
|  |  | 130 | 17.3675 | 289.8051 | 0.1512 | 61.9291 | 280.4414 | 130.7204 | 2257.7739 | 19515.0261 | 89.6303 | 0.57988 | 0.57988 | 0.020167 | 27.5055
|  |  | 131 | 17.3675 | 289.7075 | 0.1512 | 61.9514 | 280.3404 | 130.6042 | 2275.1414 | 19497.6586 | 89.5505 | 0.5803 | 0.5803 | 0.020182 | 27.5256
|  |  | 132 | 17.3675 | 289.6099 | 0.1512 | 61.9738 | 280.2394 | 130.4879 | 2292.5089 | 19480.2911 | 89.4708 | 0.58072 | 0.58072 | 0.020196 | 27.5458
|  |  | 133 | 17.3675 | 289.5122 | 0.1512 | 61.9961 | 280.1384 | 130.3717 | 2309.8764 | 19462.9236 | 89.391 | 0.58114 | 0.58114 | 0.020211 | 27.566
|  |  | 134 | 17.3675 | 289.4146 | 0.1512 | 62.0185 | 280.0374 | 130.2555 | 2327.2439 | 19445.5561 | 89.3112 | 0.58156 | 0.58156 | 0.020225 | 27.5863
|  |  | 135 | 17.3675 | 289.3169 | 0.1512 | 62.0409 | 279.9364 | 130.1392 | 2344.6114 | 19428.1886 | 89.2315 | 0.58198 | 0.58198 | 0.02024 | 27.6065
|  |  | 136 | 17.3675 | 289.2193 | 0.1512 | 62.0633 | 279.8354 | 130.023 | 2361.9789 | 19410.8211 | 89.1517 | 0.5824 | 0.5824 | 0.020255 | 27.6268
|  |  | 137 | 17.3675 | 289.1217 | 0.1512 | 62.0857 | 279.7343 | 129.9068 | 2379.3464 | 19393.4536 | 89.0719 | 0.58282 | 0.58282 | 0.020269 | 27.647
|  |  | 138 | 17.3675 | 289.024 | 0.1512 | 62.1081 | 279.6333 | 129.7905 | 2396.7139 | 19376.0861 | 88.9922 | 0.58324 | 0.58324 | 0.020284 | 27.6673
|  |  | 139 | 17.3675 | 288.9264 | 0.1512 | 62.1305 | 279.5323 | 129.6743 | 2414.0813 | 19358.7187 | 88.9124 | 0.58366 | 0.58366 | 0.020299 | 27.6876
|  |  | 140 | 17.3675 | 288.8288 | 0.1512 | 62.153 | 279.4312 | 129.5581 | 2431.4488 | 19341.3512 | 88.8326 | 0.58409 | 0.58409 | 0.020313 | 27.7079
|  |  | 141 | 17.3675 | 288.7311 | 0.1512 | 62.1755 | 279.3302 | 129.4418 | 2448.8163 | 19323.9837 | 88.7529 | 0.58451 | 0.58451 | 0.020328 | 27.7283
|  |  | 142 | 17.3675 | 288.6335 | 0.1512 | 62.198 | 279.2292 | 129.3256 | 2466.1838 | 19306.6162 | 88.6731 | 0.58493 | 0.58493 | 0.020343 | 27.7486
|  |  | 143 | 17.3675 | 288.5359 | 0.1512 | 62.2205 | 279.1281 | 129.2094 | 2483.5513 | 19289.2487 | 88.5933 | 0.58535 | 0.58535 | 0.020357 | 27.769
|  |  | 144 | 17.3675 | 288.4382 | 0.1512 | 62.243 | 279.0271 | 129.0931 | 2500.9188 | 19271.8812 | 88.5136 | 0.58578 | 0.58578 | 0.020372 | 27.7893
|  |  | 145 | 17.3675 | 288.3406 | 0.1512 | 62.2656 | 278.926 | 128.9769 | 2518.2863 | 19254.5137 | 88.4338 | 0.5862 | 0.5862 | 0.020387 | 27.8097
|  |  | 146 | 17.3675 | 288.243 | 0.1512 | 62.2881 | 278.825 | 128.8607 | 2535.6538 | 19237.1462 | 88.354 | 0.58663 | 0.58663 | 0.020402 | 27.8301
|  |  | 147 | 17.3675 | 288.1453 | 0.1512 | 62.3107 | 278.724 | 128.7444 | 2553.0213 | 19219.7787 | 88.2743 | 0.58705 | 0.58705 | 0.020416 | 27.8505
|  |  | 148 | 17.3675 | 288.0477 | 0.1512 | 62.3333 | 278.6229 | 128.6282 | 2570.3888 | 19202.4112 | 88.1945 | 0.58748 | 0.58748 | 0.020431 | 27.871
|  |  | 149 | 17.3675 | 287.9501 | 0.1512 | 62.3559 | 278.5218 | 128.512 | 2587.7563 | 19185.0437 | 88.1147 | 0.58791 | 0.58791 | 0.020446 | 27.8914
|  |  | 150 | 17.3675 | 287.8524 | 0.1512 | 62.3786 | 278.4208 | 128.3957 | 2605.1238 | 19167.6762 | 88.035 | 0.58833 | 0.58833 | 0.020461 | 27.9119
|  |  | 151 | 17.3675 | 287.7548 | 0.1512 | 62.4012 | 278.3197 | 128.2795 | 2622.4912 | 19150.3088 | 87.9552 | 0.58876 | 0.58876 | 0.020476 | 27.9324
|  |  | 152 | 17.3675 | 287.6572 | 0.1512 | 62.4239 | 278.2187 | 128.1633 | 2639.8587 | 19132.9413 | 87.8754 | 0.58919 | 0.58919 | 0.020491 | 27.9528
|  |  | 153 | 17.3675 | 287.5595 | 0.1512 | 62.4466 | 278.1176 | 128.0471 | 2657.2262 | 19115.5738 | 87.7957 | 0.58962 | 0.58962 | 0.020506 | 27.9733
|  |  | 154 | 17.3675 | 287.4619 | 0.1512 | 62.4693 | 278.0165 | 127.9308 | 2674.5937 | 19098.2063 | 87.7159 | 0.59004 | 0.59004 | 0.02052 | 27.9939
|  |  | 155 | 17.3675 | 287.3643 | 0.1512 | 62.492 | 277.9155 | 127.8146 | 2691.9612 | 19080.8388 | 87.6361 | 0.59047 | 0.59047 | 0.020535 | 28.0144
|  |  | 156 | 17.3675 | 287.2666 | 0.1512 | 62.5147 | 277.8144 | 127.6984 | 2709.3287 | 19063.4713 | 87.5564 | 0.5909 | 0.5909 | 0.02055 | 28.035
|  |  | 157 | 17.3675 | 287.169 | 0.1512 | 62.5375 | 277.7133 | 127.5821 | 2726.6962 | 19046.1038 | 87.4766 | 0.59133 | 0.59133 | 0.020565 | 28.0555
|  |  | 158 | 17.3675 | 287.0714 | 0.1512 | 62.5603 | 277.6122 | 127.4659 | 2744.0637 | 19028.7363 | 87.3968 | 0.59176 | 0.59176 | 0.02058 | 28.0761
|  |  | 159 | 17.3675 | 286.9737 | 0.1512 | 62.583 | 277.5112 | 127.3497 | 2761.4312 | 19011.3688 | 87.3171 | 0.5922 | 0.5922 | 0.020595 | 28.0967
|  |  | 160 | 17.3675 | 286.8761 | 0.1512 | 62.6058 | 277.4101 | 127.2334 | 2778.7987 | 18994.0013 | 87.2373 | 0.59263 | 0.59263 | 0.02061 | 28.1173
|  |  | 161 | 17.3675 | 286.7784 | 0.1512 | 62.6287 | 277.309 | 127.1172 | 2796.1662 | 18976.6338 | 87.1575 | 0.59306 | 0.59306 | 0.020625 | 28.1379
|  |  | 162 | 17.3675 | 286.6808 | 0.1512 | 62.6515 | 277.2079 | 127.001 | 2813.5337 | 18959.2663 | 87.0778 | 0.59349 | 0.59349 | 0.02064 | 28.1586
|  |  | 163 | 17.3675 | 286.5832 | 0.1512 | 62.6744 | 277.1068 | 126.8847 | 2830.9011 | 18941.8989 | 86.998 | 0.59392 | 0.59392 | 0.020655 | 28.1792
|  |  | 164 | 17.3675 | 286.4855 | 0.1512 | 62.6972 | 277.0057 | 126.7685 | 2848.2686 | 18924.5314 | 86.9182 | 0.59436 | 0.59436 | 0.020671 | 28.1999
|  |  | 165 | 17.3675 | 286.3879 | 0.1512 | 62.7201 | 276.9046 | 126.6523 | 2865.6361 | 18907.1639 | 86.8385 | 0.59479 | 0.59479 | 0.020686 | 28.2206
|  |  | 166 | 17.3675 | 286.2903 | 0.1512 | 62.743 | 276.8035 | 126.536 | 2883.0036 | 18889.7964 | 86.7587 | 0.59523 | 0.59523 | 0.020701 | 28.2413
|  |  | 167 | 17.3675 | 286.1926 | 0.1512 | 62.766 | 276.7024 | 126.4198 | 2900.3711 | 18872.4289 | 86.6789 | 0.59566 | 0.59566 | 0.020716 | 28.262
|  |  | 168 | 17.3675 | 286.095 | 0.1512 | 62.7889 | 276.6013 | 126.3036 | 2917.7386 | 18855.0614 | 86.5992 | 0.5961 | 0.5961 | 0.020731 | 28.2827
|  |  | 169 | 17.3675 | 285.9974 | 0.1512 | 62.8119 | 276.5002 | 126.1873 | 2935.1061 | 18837.6939 | 86.5194 | 0.59653 | 0.59653 | 0.020746 | 28.3035
|  |  | 170 | 17.3675 | 285.8997 | 0.1512 | 62.8348 | 276.3991 | 126.0711 | 2952.4736 | 18820.3264 | 86.4396 | 0.59697 | 0.59697 | 0.020761 | 28.3242
|  |  | 171 | 17.3675 | 285.8021 | 0.1512 | 62.8578 | 276.298 | 125.9549 | 2969.8411 | 18802.9589 | 86.3599 | 0.59741 | 0.59741 | 0.020777 | 28.345
|  |  | 172 | 17.3675 | 285.7045 | 0.1512 | 62.8808 | 276.1969 | 125.8386 | 2987.2086 | 18785.5914 | 86.2801 | 0.59784 | 0.59784 | 0.020792 | 28.3658
|  |  | 173 | 17.3675 | 285.6068 | 0.1512 | 62.9039 | 276.0958 | 125.7224 | 3004.5761 | 18768.2239 | 86.2003 | 0.59828 | 0.59828 | 0.020807 | 28.3866
|  |  | 174 | 17.3675 | 285.5092 | 0.1512 | 62.9269 | 275.9946 | 125.6062 | 3021.9436 | 18750.8564 | 86.1206 | 0.59872 | 0.59872 | 0.020822 | 28.4074
|  |  | 175 | 17.3675 | 285.4116 | 0.1512 | 62.95 | 275.8935 | 125.49 | 3039.311 | 18733.489 | 86.0408 | 0.59916 | 0.59916 | 0.020838 | 28.4283
|  |  | 176 | 17.3675 | 285.3139 | 0.1512 | 62.9731 | 275.7924 | 125.3737 | 3056.6785 | 18716.1215 | 85.961 | 0.5996 | 0.5996 | 0.020853 | 28.4491
|  |  | 177 | 17.3675 | 285.2163 | 0.1512 | 62.9962 | 275.6913 | 125.2575 | 3074.046 | 18698.754 | 85.8813 | 0.60004 | 0.60004 | 0.020868 | 28.47
|  |  | 178 | 17.3675 | 285.1187 | 0.1512 | 63.0193 | 275.5901 | 125.1413 | 3091.4135 | 18681.3865 | 85.8015 | 0.60048 | 0.60048 | 0.020883 | 28.4909
|  |  | 179 | 17.3675 | 285.021 | 0.1512 | 63.0424 | 275.489 | 125.025 | 3108.781 | 18664.019 | 85.7217 | 0.60092 | 0.60092 | 0.020899 | 28.5118
|  |  | 180 | 17.3675 | 284.9234 | 0.1512 | 63.0656 | 275.3879 | 124.9088 | 3126.1485 | 18646.6515 | 85.642 | 0.60136 | 0.60136 | 0.020914 | 28.5327
|  |  | 181 | 17.3675 | 284.8258 | 0.1512 | 63.0887 | 275.2867 | 124.7926 | 3143.516 | 18629.284 | 85.5622 | 0.6018 | 0.6018 | 0.020929 | 28.5536
|  |  | 182 | 17.3675 | 284.7281 | 0.1512 | 63.1119 | 275.1856 | 124.6763 | 3160.8835 | 18611.9165 | 85.4824 | 0.60225 | 0.60225 | 0.020945 | 28.5746
|  |  | 183 | 17.3675 | 284.6305 | 0.1512 | 63.1351 | 275.0845 | 124.5601 | 3178.251 | 18594.549 | 85.4027 | 0.60269 | 0.60269 | 0.02096 | 28.5955
|  |  | 184 | 17.3675 | 284.5328 | 0.1512 | 63.1583 | 274.9833 | 124.4439 | 3195.6185 | 18577.1815 | 85.3229 | 0.60313 | 0.60313 | 0.020976 | 28.6165
|  |  | 185 | 17.3675 | 284.4352 | 0.1512 | 63.1816 | 274.8822 | 124.3276 | 3212.986 | 18559.814 | 85.2431 | 0.60358 | 0.60358 | 0.020991 | 28.6375
|  |  | 186 | 17.3675 | 284.3376 | 0.1512 | 63.2048 | 274.781 | 124.2114 | 3230.3535 | 18542.4465 | 85.1634 | 0.60402 | 0.60402 | 0.021007 | 28.6585
|  |  | 187 | 17.3675 | 284.2399 | 0.1512 | 63.2281 | 274.6799 | 124.0952 | 3247.7209 | 18525.0791 | 85.0836 | 0.60447 | 0.60447 | 0.021022 | 28.6795
|  |  | 188 | 17.3675 | 284.1423 | 0.1512 | 63.2514 | 274.5787 | 123.9789 | 3265.0884 | 18507.7116 | 85.0038 | 0.60491 | 0.60491 | 0.021038 | 28.7006
|  |  | 189 | 17.3675 | 284.0447 | 0.1512 | 63.2747 | 274.4775 | 123.8627 | 3282.4559 | 18490.3441 | 84.9241 | 0.60536 | 0.60536 | 0.021053 | 28.7216
|  |  | 190 | 17.3675 | 283.947 | 0.1512 | 63.2981 | 274.3764 | 123.7465 | 3299.8234 | 18472.9766 | 84.8443 | 0.6058 | 0.6058 | 0.021069 | 28.7427
|  |  | 191 | 17.3675 | 283.8494 | 0.1512 | 63.3214 | 274.2752 | 123.6302 | 3317.1909 | 18455.6091 | 84.7645 | 0.60625 | 0.60625 | 0.021084 | 28.7638
|  |  | 192 | 17.3675 | 283.7518 | 0.1512 | 63.3448 | 274.174 | 123.514 | 3334.5584 | 18438.2416 | 84.6848 | 0.6067 | 0.6067 | 0.0211 | 28.7849
|  |  | 193 | 17.3675 | 283.6541 | 0.1512 | 63.3682 | 274.0729 | 123.3978 | 3351.9259 | 18420.8741 | 84.605 | 0.60715 | 0.60715 | 0.021115 | 28.806
|  |  | 194 | 17.3675 | 283.5565 | 0.1512 | 63.3916 | 273.9717 | 123.2815 | 3369.2934 | 18403.5066 | 84.5252 | 0.6076 | 0.6076 | 0.021131 | 28.8271
|  |  | 195 | 17.3675 | 283.4589 | 0.1512 | 63.415 | 273.8705 | 123.1653 | 3386.6609 | 18386.1391 | 84.4455 | 0.60804 | 0.60804 | 0.021146 | 28.8483
|  |  | 196 | 17.3675 | 283.3612 | 0.1512 | 63.4384 | 273.7693 | 123.0491 | 3404.0284 | 18368.7716 | 84.3657 | 0.60849 | 0.60849 | 0.021162 | 28.8694
|  |  | 197 | 17.3675 | 283.2636 | 0.1512 | 63.4619 | 273.6682 | 122.9329 | 3421.3959 | 18351.4041 | 84.2859 | 0.60894 | 0.60894 | 0.021178 | 28.8906
|  |  | 198 | 17.3675 | 283.166 | 0.1512 | 63.4853 | 273.567 | 122.8166 | 3438.7634 | 18334.0366 | 84.2062 | 0.60939 | 0.60939 | 0.021193 | 28.9118
|  |  | 199 | 17.3675 | 283.0683 | 0.1512 | 63.5088 | 273.4658 | 122.7004 | 3456.1308 | 18316.6692 | 84.1264 | 0.60985 | 0.60985 | 0.021209 | 28.933
|  |  | 200 | 17.3675 | 282.9707 | 0.1512 | 63.5323 | 273.3646 | 122.5842 | 3473.4983 | 18299.3017 | 84.0466 | 0.6103 | 0.6103 | 0.021225 | 28.9542
|  |  | 201 | 17.3675 | 282.8731 | 0.1512 | 63.5559 | 273.2634 | 122.4679 | 3490.8658 | 18281.9342 | 83.9668 | 0.61075 | 0.61075 | 0.021241 | 28.9755
|  |  | 202 | 17.3675 | 282.7754 | 0.1512 | 63.5794 | 273.1622 | 122.3517 | 3508.2333 | 18264.5667 | 83.8871 | 0.6112 | 0.6112 | 0.021256 | 28.9967
|  |  | 203 | 17.3675 | 282.6778 | 0.1512 | 63.603 | 273.061 | 122.2355 | 3525.6008 | 18247.1992 | 83.8073 | 0.61166 | 0.61166 | 0.021272 | 29.018
|  |  | 204 | 17.3675 | 282.5802 | 0.1512 | 63.6266 | 272.9598 | 122.1192 | 3542.9683 | 18229.8317 | 83.7275 | 0.61211 | 0.61211 | 0.021288 | 29.0393
|  |  | 205 | 17.3675 | 282.4825 | 0.1512 | 63.6501 | 272.8586 | 122.003 | 3560.3358 | 18212.4642 | 83.6478 | 0.61256 | 0.61256 | 0.021304 | 29.0606
|  |  | 206 | 17.3675 | 282.3849 | 0.1512 | 63.6738 | 272.7574 | 121.8868 | 3577.7033 | 18195.0967 | 83.568 | 0.61302 | 0.61302 | 0.021319 | 29.0819
|  |  | 207 | 17.3675 | 282.2873 | 0.1512 | 63.6974 | 272.6562 | 121.7705 | 3595.0708 | 18177.7292 | 83.4882 | 0.61347 | 0.61347 | 0.021335 | 29.1032
|  |  | 208 | 17.3675 | 282.1896 | 0.1512 | 63.7211 | 272.555 | 121.6543 | 3612.4383 | 18160.3617 | 83.4085 | 0.61393 | 0.61393 | 0.021351 | 29.1246
|  |  | 209 | 17.3675 | 282.092 | 0.1512 | 63.7447 | 272.4538 | 121.5381 | 3629.8058 | 18142.9942 | 83.3287 | 0.61438 | 0.61438 | 0.021367 | 29.146
|  |  | 210 | 17.3675 | 281.9943 | 0.1512 | 63.7684 | 272.3526 | 121.4218 | 3647.1733 | 18125.6267 | 83.2489 | 0.61484 | 0.61484 | 0.021383 | 29.1673
|  |  | 211 | 17.3675 | 281.8967 | 0.1512 | 63.7921 | 272.2513 | 121.3056 | 3664.5407 | 18108.2593 | 83.1692 | 0.6153 | 0.6153 | 0.021399 | 29.1887
|  |  | 212 | 17.3675 | 281.7991 | 0.1512 | 63.8159 | 272.1501 | 121.1894 | 3681.9082 | 18090.8918 | 83.0894 | 0.61576 | 0.61576 | 0.021415 | 29.2102
|  |  | 213 | 17.3675 | 281.7014 | 0.1512 | 63.8396 | 272.0489 | 121.0731 | 3699.2757 | 18073.5243 | 83.0096 | 0.61621 | 0.61621 | 0.021431 | 29.2316
|  |  | 214 | 17.3675 | 281.6038 | 0.1512 | 63.8634 | 271.9477 | 120.9569 | 3716.6432 | 18056.1568 | 82.9299 | 0.61667 | 0.61667 | 0.021447 | 29.253
|  |  | 215 | 17.3675 | 281.5062 | 0.1512 | 63.8871 | 271.8464 | 120.8407 | 3734.0107 | 18038.7893 | 82.8501 | 0.61713 | 0.61713 | 0.021463 | 29.2745
|  |  | 216 | 17.3675 | 281.4085 | 0.1512 | 63.9109 | 271.7452 | 120.7244 | 3751.3782 | 18021.4218 | 82.7703 | 0.61759 | 0.61759 | 0.021479 | 29.296
|  |  | 217 | 17.3675 | 281.3109 | 0.1512 | 63.9348 | 271.644 | 120.6082 | 3768.7457 | 18004.0543 | 82.6906 | 0.61805 | 0.61805 | 0.021495 | 29.3175
|  |  | 218 | 17.3675 | 281.2133 | 0.1512 | 63.9586 | 271.5427 | 120.492 | 3786.1132 | 17986.6868 | 82.6108 | 0.61851 | 0.61851 | 0.021511 | 29.339
|  |  | 219 | 17.3675 | 281.1156 | 0.1512 | 63.9825 | 271.4415 | 120.3758 | 3803.4807 | 17969.3193 | 82.531 | 0.61898 | 0.61898 | 0.021527 | 29.3605
|  |  | 220 | 17.3675 | 281.018 | 0.1512 | 64.0063 | 271.3402 | 120.2595 | 3820.8482 | 17951.9518 | 82.4513 | 0.61944 | 0.61944 | 0.021543 | 29.382
|  |  | 221 | 17.3675 | 280.9204 | 0.1512 | 64.0302 | 271.239 | 120.1433 | 3838.2157 | 17934.5843 | 82.3715 | 0.6199 | 0.6199 | 0.021559 | 29.4036
|  |  | 222 | 17.3675 | 280.8227 | 0.1512 | 64.0541 | 271.1377 | 120.0271 | 3855.5832 | 17917.2168 | 82.2917 | 0.62036 | 0.62036 | 0.021575 | 29.4252
|  |  | 223 | 17.3675 | 280.7251 | 0.1512 | 64.0781 | 271.0365 | 119.9108 | 3872.9506 | 17899.8494 | 82.212 | 0.62083 | 0.62083 | 0.021591 | 29.4468
|  |  | 224 | 17.3675 | 280.6275 | 0.1512 | 64.102 | 270.9352 | 119.7946 | 3890.3181 | 17882.4819 | 82.1322 | 0.62129 | 0.62129 | 0.021607 | 29.4684
|  |  | 225 | 17.3675 | 280.5298 | 0.1512 | 64.126 | 270.834 | 119.6784 | 3907.6856 | 17865.1144 | 82.0524 | 0.62176 | 0.62176 | 0.021623 | 29.49
|  |  | 226 | 17.3675 | 280.4322 | 0.1512 | 64.15 | 270.7327 | 119.5621 | 3925.0531 | 17847.7469 | 81.9727 | 0.62222 | 0.62222 | 0.02164 | 29.5116
|  |  | 227 | 17.3675 | 280.3346 | 0.1512 | 64.174 | 270.6315 | 119.4459 | 3942.4206 | 17830.3794 | 81.8929 | 0.62269 | 0.62269 | 0.021656 | 29.5333
|  |  | 228 | 17.3675 | 280.2369 | 0.1512 | 64.198 | 270.5302 | 119.3297 | 3959.7881 | 17813.0119 | 81.8131 | 0.62315 | 0.62315 | 0.021672 | 29.555
|  |  | 229 | 17.3675 | 280.1393 | 0.1512 | 64.222 | 270.4289 | 119.2134 | 3977.1556 | 17795.6444 | 81.7334 | 0.62362 | 0.62362 | 0.021688 | 29.5767
|  |  | 230 | 17.3675 | 280.0417 | 0.1512 | 64.2461 | 270.3276 | 119.0972 | 3994.5231 | 17778.2769 | 81.6536 | 0.62409 | 0.62409 | 0.021704 | 29.5984
|  |  | 231 | 17.3675 | 279.944 | 0.1512 | 64.2702 | 270.2264 | 118.981 | 4011.8906 | 17760.9094 | 81.5738 | 0.62455 | 0.62455 | 0.021721 | 29.6201
|  |  | 232 | 17.3675 | 279.8464 | 0.1512 | 64.2943 | 270.1251 | 118.8647 | 4029.2581 | 17743.5419 | 81.4941 | 0.62502 | 0.62502 | 0.021737 | 29.6418
|  |  | 233 | 17.3675 | 279.7487 | 0.1512 | 64.3184 | 270.0238 | 118.7485 | 4046.6256 | 17726.1744 | 81.4143 | 0.62549 | 0.62549 | 0.021753 | 29.6636
|  |  | 234 | 17.3675 | 279.6511 | 0.1512 | 64.3425 | 269.9225 | 118.6323 | 4063.9931 | 17708.8069 | 81.3345 | 0.62596 | 0.62596 | 0.02177 | 29.6853
|  |  | 235 | 17.3675 | 279.5535 | 0.1512 | 64.3667 | 269.8212 | 118.516 | 4081.3605 | 17691.4395 | 81.2548 | 0.62643 | 0.62643 | 0.021786 | 29.7071
|  |  | 236 | 17.3675 | 279.4558 | 0.1512 | 64.3908 | 269.7199 | 118.3998 | 4098.728 | 17674.072 | 81.175 | 0.6269 | 0.6269 | 0.021802 | 29.7289
|  |  | 237 | 17.3675 | 279.3582 | 0.1512 | 64.415 | 269.6187 | 118.2836 | 4116.0955 | 17656.7045 | 81.0952 | 0.62737 | 0.62737 | 0.021819 | 29.7507
|  |  | 238 | 17.3675 | 279.2606 | 0.1512 | 64.4392 | 269.5174 | 118.1674 | 4133.463 | 17639.337 | 81.0155 | 0.62785 | 0.62785 | 0.021835 | 29.7726
|  |  | 239 | 17.3675 | 279.1629 | 0.1512 | 64.4635 | 269.4161 | 118.0511 | 4150.8305 | 17621.9695 | 80.9357 | 0.62832 | 0.62832 | 0.021852 | 29.7944
|  |  | 240 | 17.3675 | 279.0653 | 0.1512 | 64.4877 | 269.3148 | 117.9349 | 4168.198 | 17604.602 | 80.8559 | 0.62879 | 0.62879 | 0.021868 | 29.8163
|  |  | 241 | 17.3675 | 278.9677 | 0.1512 | 64.512 | 269.2135 | 117.8187 | 4185.5655 | 17587.2345 | 80.7762 | 0.62926 | 0.62926 | 0.021884 | 29.8382
|  |  | 242 | 17.3675 | 278.87 | 0.1512 | 64.5363 | 269.1122 | 117.7024 | 4202.933 | 17569.867 | 80.6964 | 0.62974 | 0.62974 | 0.021901 | 29.8601
|  |  | 243 | 17.3675 | 278.7724 | 0.1512 | 64.5606 | 269.0108 | 117.5862 | 4220.3005 | 17552.4995 | 80.6166 | 0.63021 | 0.63021 | 0.021917 | 29.882
|  |  | 244 | 17.3675 | 278.6748 | 0.1512 | 64.5849 | 268.9095 | 117.47 | 4237.668 | 17535.132 | 80.5369 | 0.63069 | 0.63069 | 0.021934 | 29.9039
|  |  | 245 | 17.3675 | 278.5771 | 0.1512 | 64.6092 | 268.8082 | 117.3537 | 4255.0355 | 17517.7645 | 80.4571 | 0.63116 | 0.63116 | 0.02195 | 29.9259
|  |  | 246 | 17.3675 | 278.4795 | 0.1512 | 64.6336 | 268.7069 | 117.2375 | 4272.403 | 17500.397 | 80.3773 | 0.63164 | 0.63164 | 0.021967 | 29.9479
|  |  | 247 | 17.3675 | 278.3819 | 0.1512 | 64.658 | 268.6056 | 117.1213 | 4289.7704 | 17483.0296 | 80.2976 | 0.63211 | 0.63211 | 0.021984 | 29.9698
|  |  | 248 | 17.3675 | 278.2842 | 0.1512 | 64.6824 | 268.5043 | 117.005 | 4307.1379 | 17465.6621 | 80.2178 | 0.63259 | 0.63259 | 0.022 | 29.9918
|  |  | 249 | 17.3675 | 278.1866 | 0.1512 | 64.7068 | 268.4029 | 116.8888 | 4324.5054 | 17448.2946 | 80.138 | 0.63307 | 0.63307 | 0.022017 | 30.0139
|  |  | 250 | 17.3675 | 278.089 | 0.1512 | 64.7312 | 268.3016 | 116.7726 | 4341.8729 | 17430.9271 | 80.0583 | 0.63355 | 0.63355 | 0.022033 | 30.0359
|  |  | 251 | 17.3675 | 277.9913 | 0.1512 | 64.7557 | 268.2003 | 116.6563 | 4359.2404 | 17413.5596 | 79.9785 | 0.63403 | 0.63403 | 0.02205 | 30.0579
|  |  | 252 | 17.3675 | 277.8937 | 0.1512 | 64.7802 | 268.0989 | 116.5401 | 4376.6079 | 17396.1921 | 79.8987 | 0.63451 | 0.63451 | 0.022067 | 30.08
|  |  | 253 | 17.3675 | 277.7961 | 0.1512 | 64.8047 | 267.9976 | 116.4239 | 4393.9754 | 17378.8246 | 79.819 | 0.63499 | 0.63499 | 0.022083 | 30.1021
|  |  | 254 | 17.3675 | 277.6984 | 0.1512 | 64.8292 | 267.8962 | 116.3076 | 4411.3429 | 17361.4571 | 79.7392 | 0.63547 | 0.63547 | 0.0221 | 30.1242
|  |  | 255 | 17.3675 | 277.6008 | 0.1512 | 64.8537 | 267.7949 | 116.1914 | 4428.7104 | 17344.0896 | 79.6594 | 0.63595 | 0.63595 | 0.022117 | 30.1463
|  |  | 256 | 17.3675 | 277.5031 | 0.1512 | 64.8783 | 267.6936 | 116.0752 | 4446.0779 | 17326.7221 | 79.5797 | 0.63643 | 0.63643 | 0.022134 | 30.1684
|  |  | 257 | 17.3675 | 277.4055 | 0.1512 | 64.9028 | 267.5922 | 115.9589 | 4463.4454 | 17309.3546 | 79.4999 | 0.63691 | 0.63691 | 0.02215 | 30.1906
|  |  | 258 | 17.3675 | 277.3079 | 0.1512 | 64.9274 | 267.4909 | 115.8427 | 4480.8129 | 17291.9871 | 79.4201 | 0.63739 | 0.63739 | 0.022167 | 30.2128
|  |  | 259 | 17.3675 | 277.2102 | 0.1512 | 64.952 | 267.3895 | 115.7265 | 4498.1804 | 17274.6196 | 79.3404 | 0.63788 | 0.63788 | 0.022184 | 30.2349
|  |  | 260 | 17.3675 | 277.1126 | 0.1512 | 64.9767 | 267.2881 | 115.6103 | 4515.5478 | 17257.2522 | 79.2606 | 0.63836 | 0.63836 | 0.022201 | 30.2571
|  |  | 261 | 17.3675 | 277.015 | 0.1512 | 65.0013 | 267.1868 | 115.494 | 4532.9153 | 17239.8847 | 79.1808 | 0.63885 | 0.63885 | 0.022218 | 30.2794
|  |  | 262 | 17.3675 | 276.9173 | 0.1512 | 65.026 | 267.0854 | 115.3778 | 4550.2828 | 17222.5172 | 79.1011 | 0.63933 | 0.63933 | 0.022235 | 30.3016
|  |  | 263 | 17.3675 | 276.8197 | 0.1512 | 65.0507 | 266.984 | 115.2616 | 4567.6503 | 17205.1497 | 79.0213 | 0.63982 | 0.63982 | 0.022251 | 30.3238
|  |  | 264 | 17.3675 | 276.7221 | 0.1512 | 65.0754 | 266.8827 | 115.1453 | 4585.0178 | 17187.7822 | 78.9415 | 0.6403 | 0.6403 | 0.022268 | 30.3461
|  |  | 265 | 17.3675 | 276.6244 | 0.1512 | 65.1001 | 266.7813 | 115.0291 | 4602.3853 | 17170.4147 | 78.8618 | 0.64079 | 0.64079 | 0.022285 | 30.3684
|  |  | 266 | 17.3675 | 276.5268 | 0.1512 | 65.1249 | 266.6799 | 114.9129 | 4619.7528 | 17153.0472 | 78.782 | 0.64128 | 0.64128 | 0.022302 | 30.3907
|  |  | 267 | 17.3675 | 276.4292 | 0.1512 | 65.1496 | 266.5785 | 114.7966 | 4637.1203 | 17135.6797 | 78.7022 | 0.64176 | 0.64176 | 0.022319 | 30.413
|  |  | 268 | 17.3675 | 276.3315 | 0.1512 | 65.1744 | 266.4772 | 114.6804 | 4654.4878 | 17118.3122 | 78.6225 | 0.64225 | 0.64225 | 0.022336 | 30.4354
|  |  | 269 | 17.3675 | 276.2339 | 0.1512 | 65.1992 | 266.3758 | 114.5642 | 4671.8553 | 17100.9447 | 78.5427 | 0.64274 | 0.64274 | 0.022353 | 30.4577
|  |  | 270 | 17.3675 | 276.1363 | 0.1512 | 65.224 | 266.2744 | 114.4479 | 4689.2228 | 17083.5772 | 78.4629 | 0.64323 | 0.64323 | 0.02237 | 30.4801
|  |  | 271 | 17.3675 | 276.0386 | 0.1512 | 65.2489 | 266.173 | 114.3317 | 4706.5903 | 17066.2097 | 78.3832 | 0.64372 | 0.64372 | 0.022387 | 30.5025
|  |  | 272 | 17.3675 | 275.941 | 0.1512 | 65.2738 | 266.0716 | 114.2155 | 4723.9577 | 17048.8423 | 78.3034 | 0.64421 | 0.64421 | 0.022404 | 30.5249
|  |  | 273 | 17.3675 | 275.8434 | 0.1512 | 65.2986 | 265.9702 | 114.0992 | 4741.3252 | 17031.4748 | 78.2236 | 0.6447 | 0.6447 | 0.022421 | 30.5473
|  |  | 274 | 17.3675 | 275.7457 | 0.1512 | 65.3235 | 265.8688 | 113.983 | 4758.6927 | 17014.1073 | 78.1439 | 0.6452 | 0.6452 | 0.022439 | 30.5697
|  |  | 275 | 17.3675 | 275.6481 | 0.1512 | 65.3485 | 265.7674 | 113.8668 | 4776.0602 | 16996.7398 | 78.0641 | 0.64569 | 0.64569 | 0.022456 | 30.5922
|  |  | 276 | 17.3675 | 275.5505 | 0.1512 | 65.3734 | 265.666 | 113.7505 | 4793.4277 | 16979.3723 | 77.9843 | 0.64618 | 0.64618 | 0.022473 | 30.6147
|  |  | 277 | 17.3675 | 275.4528 | 0.1512 | 65.3984 | 265.5646 | 113.6343 | 4810.7952 | 16962.0048 | 77.9046 | 0.64667 | 0.64667 | 0.02249 | 30.6372
|  |  | 278 | 17.3675 | 275.3552 | 0.1512 | 65.4234 | 265.4632 | 113.5181 | 4828.1627 | 16944.6373 | 77.8248 | 0.64717 | 0.64717 | 0.022507 | 30.6597
|  |  | 279 | 17.3675 | 275.2576 | 0.1512 | 65.4484 | 265.3618 | 113.4018 | 4845.5302 | 16927.2698 | 77.745 | 0.64766 | 0.64766 | 0.022524 | 30.6822
|  |  | 280 | 17.3675 | 275.1599 | 0.1512 | 65.4734 | 265.2603 | 113.2856 | 4862.8977 | 16909.9023 | 77.6653 | 0.64816 | 0.64816 | 0.022542 | 30.7047
|  |  | 281 | 17.3675 | 275.0623 | 0.1512 | 65.4984 | 265.1589 | 113.1694 | 4880.2652 | 16892.5348 | 77.5855 | 0.64865 | 0.64865 | 0.022559 | 30.7273
|  |  | 282 | 17.3675 | 274.9646 | 0.1512 | 65.5235 | 265.0575 | 113.0532 | 4897.6327 | 16875.1673 | 77.5057 | 0.64915 | 0.64915 | 0.022576 | 30.7499
|  |  | 283 | 17.3675 | 274.867 | 0.1512 | 65.5486 | 264.9561 | 112.9369 | 4915.0002 | 16857.7998 | 77.426 | 0.64965 | 0.64965 | 0.022593 | 30.7725
|  |  | 284 | 17.3675 | 274.7694 | 0.1512 | 65.5737 | 264.8546 | 112.8207 | 4932.3676 | 16840.4324 | 77.3462 | 0.65015 | 0.65015 | 0.022611 | 30.7951
|  |  | 285 | 17.3675 | 274.6717 | 0.1512 | 65.5988 | 264.7532 | 112.7045 | 4949.7351 | 16823.0649 | 77.2664 | 0.65064 | 0.65064 | 0.022628 | 30.8177
|  |  | 286 | 17.3675 | 274.5741 | 0.1512 | 65.6239 | 264.6518 | 112.5882 | 4967.1026 | 16805.6974 | 77.1867 | 0.65114 | 0.65114 | 0.022645 | 30.8403
|  |  | 287 | 17.3675 | 274.4765 | 0.1512 | 65.6491 | 264.5503 | 112.472 | 4984.4701 | 16788.3299 | 77.1069 | 0.65164 | 0.65164 | 0.022663 | 30.863
|  |  | 288 | 17.3675 | 274.3788 | 0.1512 | 65.6743 | 264.4489 | 112.3558 | 5001.8376 | 16770.9624 | 77.0271 | 0.65214 | 0.65214 | 0.02268 | 30.8857
|  |  | 289 | 17.3675 | 274.2812 | 0.1512 | 65.6995 | 264.3474 | 112.2395 | 5019.2051 | 16753.5949 | 76.9474 | 0.65264 | 0.65264 | 0.022698 | 30.9084
|  |  | 290 | 17.3675 | 274.1836 | 0.1512 | 65.7247 | 264.246 | 112.1233 | 5036.5726 | 16736.2274 | 76.8676 | 0.65314 | 0.65314 | 0.022715 | 30.9311
|  |  | 291 | 17.3675 | 274.0859 | 0.1512 | 65.75 | 264.1445 | 112.0071 | 5053.9401 | 16718.8599 | 76.7878 | 0.65365 | 0.65365 | 0.022732 | 30.9538
|  |  | 292 | 17.3675 | 273.9883 | 0.1512 | 65.7752 | 264.0431 | 111.8908 | 5071.3076 | 16701.4924 | 76.7081 | 0.65415 | 0.65415 | 0.02275 | 30.9766
|  |  | 293 | 17.3675 | 273.8907 | 0.1512 | 65.8005 | 263.9416 | 111.7746 | 5088.6751 | 16684.1249 | 76.6283 | 0.65465 | 0.65465 | 0.022767 | 30.9993
|  |  | 294 | 17.3675 | 273.793 | 0.1512 | 65.8258 | 263.8402 | 111.6584 | 5106.0426 | 16666.7574 | 76.5485 | 0.65516 | 0.65516 | 0.022785 | 31.0221
|  |  | 295 | 17.3675 | 273.6954 | 0.1512 | 65.8511 | 263.7387 | 111.5421 | 5123.4101 | 16649.3899 | 76.4688 | 0.65566 | 0.65566 | 0.022802 | 31.0449
|  |  | 296 | 17.3675 | 273.5978 | 0.1512 | 65.8765 | 263.6372 | 111.4259 | 5140.7775 | 16632.0225 | 76.389 | 0.65616 | 0.65616 | 0.02282 | 31.0678
|  |  | 297 | 17.3675 | 273.5001 | 0.1512 | 65.9018 | 263.5358 | 111.3097 | 5158.145 | 16614.655 | 76.3092 | 0.65667 | 0.65667 | 0.022838 | 31.0906
|  |  | 298 | 17.3675 | 273.4025 | 0.1512 | 65.9272 | 263.4343 | 111.1934 | 5175.5125 | 16597.2875 | 76.2295 | 0.65718 | 0.65718 | 0.022855 | 31.1134
|  |  | 299 | 17.3675 | 273.3049 | 0.1512 | 65.9526 | 263.3328 | 111.0772 | 5192.88 | 16579.92 | 76.1497 | 0.65768 | 0.65768 | 0.022873 | 31.1363
|  |  | 300 | 17.3675 | 273.2072 | 0.1512 | 65.9781 | 263.2313 | 110.961 | 5210.2475 | 16562.5525 | 76.0699 | 0.65819 | 0.65819 | 0.02289 | 31.1592
|  |  | 301 | 17.3675 | 273.1096 | 0.1512 | 66.0035 | 263.1299 | 110.8447 | 5227.615 | 16545.185 | 75.9902 | 0.6587 | 0.6587 | 0.022908 | 31.1821
|  |  | 302 | 17.3675 | 273.012 | 0.1512 | 66.029 | 263.0284 | 110.7285 | 5244.9825 | 16527.8175 | 75.9104 | 0.65921 | 0.65921 | 0.022926 | 31.205
|  |  | 303 | 17.3675 | 272.9143 | 0.1512 | 66.0545 | 262.9269 | 110.6123 | 5262.35 | 16510.45 | 75.8306 | 0.65971 | 0.65971 | 0.022943 | 31.228
|  |  | 304 | 17.3675 | 272.8167 | 0.1512 | 66.08 | 262.8254 | 110.4961 | 5279.7175 | 16493.0825 | 75.7509 | 0.66022 | 0.66022 | 0.022961 | 31.2509
|  |  | 305 | 17.3675 | 272.719 | 0.1512 | 66.1055 | 262.7239 | 110.3798 | 5297.085 | 16475.715 | 75.6711 | 0.66073 | 0.66073 | 0.022979 | 31.2739
|  |  | 306 | 17.3675 | 272.6214 | 0.1512 | 66.131 | 262.6224 | 110.2636 | 5314.4525 | 16458.3475 | 75.5913 | 0.66125 | 0.66125 | 0.022997 | 31.2969
|  |  | 307 | 17.3675 | 272.5238 | 0.1512 | 66.1566 | 262.5209 | 110.1474 | 5331.82 | 16440.98 | 75.5116 | 0.66176 | 0.66176 | 0.023014 | 31.3199
|  |  | 308 | 17.3675 | 272.4261 | 0.1512 | 66.1822 | 262.4194 | 110.0311 | 5349.1874 | 16423.6126 | 75.4318 | 0.66227 | 0.66227 | 0.023032 | 31.343
|  |  | 309 | 17.3675 | 272.3285 | 0.1512 | 66.2078 | 262.3179 | 109.9149 | 5366.5549 | 16406.2451 | 75.352 | 0.66278 | 0.66278 | 0.02305 | 31.366
|  |  | 310 | 17.3675 | 272.2309 | 0.1512 | 66.2334 | 262.2164 | 109.7987 | 5383.9224 | 16388.8776 | 75.2723 | 0.66329 | 0.66329 | 0.023068 | 31.3891
|  |  | 311 | 17.3675 | 272.1332 | 0.1512 | 66.2591 | 262.1149 | 109.6824 | 5401.2899 | 16371.5101 | 75.1925 | 0.66381 | 0.66381 | 0.023086 | 31.4122
|  |  | 312 | 17.3675 | 272.0356 | 0.1512 | 66.2848 | 262.0134 | 109.5662 | 5418.6574 | 16354.1426 | 75.1127 | 0.66432 | 0.66432 | 0.023104 | 31.4353
|  |  | 313 | 17.3675 | 271.938 | 0.1512 | 66.3105 | 261.9118 | 109.45 | 5436.0249 | 16336.7751 | 75.033 | 0.66484 | 0.66484 | 0.023122 | 31.4584
|  |  | 314 | 17.3675 | 271.8403 | 0.1512 | 66.3362 | 261.8103 | 109.3337 | 5453.3924 | 16319.4076 | 74.9532 | 0.66535 | 0.66535 | 0.02314 | 31.4815
|  |  | 315 | 17.3675 | 271.7427 | 0.1512 | 66.3619 | 261.7088 | 109.2175 | 5470.7599 | 16302.0401 | 74.8734 | 0.66587 | 0.66587 | 0.023158 | 31.5047
|  |  | 316 | 17.3675 | 271.6451 | 0.1512 | 66.3877 | 261.6073 | 109.1013 | 5488.1274 | 16284.6726 | 74.7937 | 0.66639 | 0.66639 | 0.023176 | 31.5279
|  |  | 317 | 17.3675 | 271.5474 | 0.1512 | 66.4134 | 261.5057 | 108.985 | 5505.4949 | 16267.3051 | 74.7139 | 0.6669 | 0.6669 | 0.023194 | 31.5511
|  |  | 318 | 17.3675 | 271.4498 | 0.1512 | 66.4392 | 261.4042 | 108.8688 | 5522.8624 | 16249.9376 | 74.6341 | 0.66742 | 0.66742 | 0.023212 | 31.5743
|  |  | 319 | 17.3675 | 271.3522 | 0.1512 | 66.465 | 261.3026 | 108.7526 | 5540.2299 | 16232.5701 | 74.5544 | 0.66794 | 0.66794 | 0.02323 | 31.5975
|  |  | 320 | 17.3675 | 271.2545 | 0.1512 | 66.4909 | 261.2011 | 108.6363 | 5557.5973 | 16215.2027 | 74.4746 | 0.66846 | 0.66846 | 0.023248 | 31.6208
|  |  | 321 | 17.3675 | 271.1569 | 0.1512 | 66.5167 | 261.0996 | 108.5201 | 5574.9648 | 16197.8352 | 74.3948 | 0.66898 | 0.66898 | 0.023266 | 31.644
|  |  | 322 | 17.3675 | 271.0593 | 0.1512 | 66.5426 | 260.998 | 108.4039 | 5592.3323 | 16180.4677 | 74.3151 | 0.6695 | 0.6695 | 0.023284 | 31.6673
|  |  | 323 | 17.3675 | 270.9616 | 0.1512 | 66.5685 | 260.8965 | 108.2876 | 5609.6998 | 16163.1002 | 74.2353 | 0.67002 | 0.67002 | 0.023302 | 31.6906
|  |  | 324 | 17.3675 | 270.864 | 0.1512 | 66.5944 | 260.7949 | 108.1714 | 5627.0673 | 16145.7327 | 74.1555 | 0.67054 | 0.67054 | 0.02332 | 31.7139
|  |  | 325 | 17.3675 | 270.7664 | 0.1512 | 66.6204 | 260.6934 | 108.0552 | 5644.4348 | 16128.3652 | 74.0758 | 0.67107 | 0.67107 | 0.023338 | 31.7373
|  |  | 326 | 17.3675 | 270.6687 | 0.1512 | 66.6463 | 260.5918 | 107.939 | 5661.8023 | 16110.9977 | 73.996 | 0.67159 | 0.67159 | 0.023356 | 31.7606
|  |  | 327 | 17.3675 | 270.5711 | 0.1512 | 66.6723 | 260.4902 | 107.8227 | 5679.1698 | 16093.6302 | 73.9162 | 0.67211 | 0.67211 | 0.023375 | 31.784
|  |  | 328 | 17.3675 | 270.4735 | 0.1512 | 66.6983 | 260.3887 | 107.7065 | 5696.5373 | 16076.2627 | 73.8365 | 0.67264 | 0.67264 | 0.023393 | 31.8074
|  |  | 329 | 17.3675 | 270.3758 | 0.1512 | 66.7244 | 260.2871 | 107.5903 | 5713.9048 | 16058.8952 | 73.7567 | 0.67316 | 0.67316 | 0.023411 | 31.8308
|  |  | 330 | 17.3675 | 270.2782 | 0.1512 | 66.7504 | 260.1855 | 107.474 | 5731.2723 | 16041.5277 | 73.6769 | 0.67369 | 0.67369 | 0.023429 | 31.8542
|  |  | 331 | 17.3675 | 270.1805 | 0.1512 | 66.7765 | 260.0839 | 107.3578 | 5748.6398 | 16024.1602 | 73.5971 | 0.67422 | 0.67422 | 0.023448 | 31.8777
|  |  | 332 | 17.3675 | 270.0829 | 0.1512 | 66.8026 | 259.9824 | 107.2416 | 5766.0072 | 16006.7928 | 73.5174 | 0.67474 | 0.67474 | 0.023466 | 31.9011
|  |  | 333 | 17.3675 | 269.9853 | 0.1512 | 66.8287 | 259.8808 | 107.1253 | 5783.3747 | 15989.4253 | 73.4376 | 0.67527 | 0.67527 | 0.023484 | 31.9246
|  |  | 334 | 17.3675 | 269.8876 | 0.1512 | 66.8548 | 259.7792 | 107.0091 | 5800.7422 | 15972.0578 | 73.3578 | 0.6758 | 0.6758 | 0.023503 | 31.9481
|  |  | 335 | 17.3675 | 269.79 | 0.1512 | 66.881 | 259.6776 | 106.8929 | 5818.1097 | 15954.6903 | 73.2781 | 0.67633 | 0.67633 | 0.023521 | 31.9717
|  |  | 336 | 17.3675 | 269.6924 | 0.1512 | 66.9072 | 259.576 | 106.7766 | 5835.4772 | 15937.3228 | 73.1983 | 0.67686 | 0.67686 | 0.02354 | 31.9952
|  |  | 337 | 17.3675 | 269.5947 | 0.1512 | 66.9333 | 259.4744 | 106.6604 | 5852.8447 | 15919.9553 | 73.1185 | 0.67739 | 0.67739 | 0.023558 | 32.0187
|  |  | 338 | 17.3675 | 269.4971 | 0.1512 | 66.9596 | 259.3728 | 106.5442 | 5870.2122 | 15902.5878 | 73.0388 | 0.67792 | 0.67792 | 0.023577 | 32.0423
|  |  | 339 | 17.3675 | 269.3995 | 0.1512 | 66.9858 | 259.2712 | 106.4279 | 5887.5797 | 15885.2203 | 72.959 | 0.67845 | 0.67845 | 0.023595 | 32.0659
|  |  | 340 | 17.3675 | 269.3018 | 0.1512 | 67.0121 | 259.1696 | 106.3117 | 5904.9472 | 15867.8528 | 72.8792 | 0.67898 | 0.67898 | 0.023614 | 32.0895
|  |  | 341 | 17.3675 | 269.2042 | 0.1512 | 67.0384 | 259.068 | 106.1955 | 5922.3147 | 15850.4853 | 72.7995 | 0.67951 | 0.67951 | 0.023632 | 32.1132
|  |  | 342 | 17.3675 | 269.1066 | 0.1512 | 67.0647 | 258.9664 | 106.0792 | 5939.6822 | 15833.1178 | 72.7197 | 0.68005 | 0.68005 | 0.023651 | 32.1368
|  |  | 343 | 17.3675 | 269.0089 | 0.1512 | 67.091 | 258.8648 | 105.963 | 5957.0497 | 15815.7503 | 72.6399 | 0.68058 | 0.68058 | 0.023669 | 32.1605
|  |  | 344 | 17.3675 | 268.9113 | 0.1512 | 67.1173 | 258.7632 | 105.8468 | 5974.4171 | 15798.3829 | 72.5602 | 0.68112 | 0.68112 | 0.023688 | 32.1842
|  |  | 345 | 17.3675 | 268.8137 | 0.1512 | 67.1437 | 258.6615 | 105.7305 | 5991.7846 | 15781.0154 | 72.4804 | 0.68165 | 0.68165 | 0.023706 | 32.2079
|  |  | 346 | 17.3675 | 268.716 | 0.1512 | 67.1701 | 258.5599 | 105.6143 | 6009.1521 | 15763.6479 | 72.4006 | 0.68219 | 0.68219 | 0.023725 | 32.2316
|  |  | 347 | 17.3675 | 268.6184 | 0.1512 | 67.1965 | 258.4583 | 105.4981 | 6026.5196 | 15746.2804 | 72.3209 | 0.68272 | 0.68272 | 0.023744 | 32.2553
|  |  | 348 | 17.3675 | 268.5208 | 0.1512 | 67.2229 | 258.3566 | 105.3819 | 6043.8871 | 15728.9129 | 72.2411 | 0.68326 | 0.68326 | 0.023762 | 32.2791
|  |  | 349 | 17.3675 | 268.4231 | 0.1512 | 67.2494 | 258.255 | 105.2656 | 6061.2546 | 15711.5454 | 72.1613 | 0.6838 | 0.6838 | 0.023781 | 32.3029
|  |  | 350 | 17.3675 | 268.3255 | 0.1512 | 67.2759 | 258.1534 | 105.1494 | 6078.6221 | 15694.1779 | 72.0816 | 0.68434 | 0.68434 | 0.0238 | 32.3267
|  |  | 351 | 17.3675 | 268.2279 | 0.1512 | 67.3024 | 258.0517 | 105.0332 | 6095.9896 | 15676.8104 | 72.0018 | 0.68488 | 0.68488 | 0.023819 | 32.3505
|  |  | 352 | 17.3675 | 268.1302 | 0.1512 | 67.3289 | 257.9501 | 104.9169 | 6113.3571 | 15659.4429 | 71.922 | 0.68542 | 0.68542 | 0.023837 | 32.3743
|  |  | 353 | 17.3675 | 268.0326 | 0.1512 | 67.3554 | 257.8484 | 104.8007 | 6130.7246 | 15642.0754 | 71.8423 | 0.68596 | 0.68596 | 0.023856 | 32.3982
|  |  | 354 | 17.3675 | 267.9349 | 0.1512 | 67.382 | 257.7468 | 104.6845 | 6148.0921 | 15624.7079 | 71.7625 | 0.6865 | 0.6865 | 0.023875 | 32.4221
|  |  | 355 | 17.3675 | 267.8373 | 0.1512 | 67.4086 | 257.6451 | 104.5682 | 6165.4596 | 15607.3404 | 71.6827 | 0.68704 | 0.68704 | 0.023894 | 32.446
|  |  | 356 | 17.3675 | 267.7397 | 0.1512 | 67.4352 | 257.5435 | 104.452 | 6182.827 | 15589.973 | 71.603 | 0.68758 | 0.68758 | 0.023913 | 32.4699
|  |  | 357 | 17.3675 | 267.642 | 0.1512 | 67.4618 | 257.4418 | 104.3358 | 6200.1945 | 15572.6055 | 71.5232 | 0.68813 | 0.68813 | 0.023932 | 32.4938
|  |  | 358 | 17.3675 | 267.5444 | 0.1512 | 67.4885 | 257.3402 | 104.2195 | 6217.562 | 15555.238 | 71.4434 | 0.68867 | 0.68867 | 0.02395 | 32.5178
|  |  | 359 | 17.3675 | 267.4468 | 0.1512 | 67.5151 | 257.2385 | 104.1033 | 6234.9295 | 15537.8705 | 71.3637 | 0.68921 | 0.68921 | 0.023969 | 32.5417
|  |  | 360 | 17.3675 | 267.3491 | 0.1512 | 67.5418 | 257.1368 | 103.9871 | 6252.297 | 15520.503 | 71.2839 | 0.68976 | 0.68976 | 0.023988 | 32.5657
|  |  | 361 | 17.3675 | 267.2515 | 0.1512 | 67.5685 | 257.0351 | 103.8708 | 6269.6645 | 15503.1355 | 71.2041 | 0.6903 | 0.6903 | 0.024007 | 32.5897
|  |  | 362 | 17.3675 | 267.1539 | 0.1512 | 67.5953 | 256.9335 | 103.7546 | 6287.032 | 15485.768 | 71.1244 | 0.69085 | 0.69085 | 0.024026 | 32.6138
|  |  | 363 | 17.3675 | 267.0562 | 0.1512 | 67.6221 | 256.8318 | 103.6384 | 6304.3995 | 15468.4005 | 71.0446 | 0.6914 | 0.6914 | 0.024045 | 32.6378
|  |  | 364 | 17.3675 | 266.9586 | 0.1512 | 67.6488 | 256.7301 | 103.5221 | 6321.767 | 15451.033 | 70.9648 | 0.69195 | 0.69195 | 0.024064 | 32.6619
|  |  | 365 | 17.3675 | 266.861 | 0.1512 | 67.6756 | 256.6284 | 103.4059 | 6339.1345 | 15433.6655 | 70.8851 | 0.69249 | 0.69249 | 0.024083 | 32.686
|  |  | 366 | 17.3675 | 266.7633 | 0.1512 | 67.7025 | 256.5267 | 103.2897 | 6356.502 | 15416.298 | 70.8053 | 0.69304 | 0.69304 | 0.024103 | 32.7101
|  |  | 367 | 17.3675 | 266.6657 | 0.1512 | 67.7293 | 256.425 | 103.1734 | 6373.8695 | 15398.9305 | 70.7255 | 0.69359 | 0.69359 | 0.024122 | 32.7342
|  |  | 368 | 17.3675 | 266.5681 | 0.1512 | 67.7562 | 256.3233 | 103.0572 | 6391.2369 | 15381.5631 | 70.6458 | 0.69414 | 0.69414 | 0.024141 | 32.7583
|  |  | 369 | 17.3675 | 266.4704 | 0.1512 | 67.7831 | 256.2216 | 102.941 | 6408.6044 | 15364.1956 | 70.566 | 0.6947 | 0.6947 | 0.02416 | 32.7825
|  |  | 370 | 17.3675 | 266.3728 | 0.1512 | 67.81 | 256.1199 | 102.8248 | 6425.9719 | 15346.8281 | 70.4862 | 0.69525 | 0.69525 | 0.024179 | 32.8067
|  |  | 371 | 17.3675 | 266.2752 | 0.1512 | 67.8369 | 256.0182 | 102.7085 | 6443.3394 | 15329.4606 | 70.4065 | 0.6958 | 0.6958 | 0.024198 | 32.8309
|  |  | 372 | 17.3675 | 266.1775 | 0.1512 | 67.8639 | 255.9165 | 102.5923 | 6460.7069 | 15312.0931 | 70.3267 | 0.69635 | 0.69635 | 0.024218 | 32.8551
|  |  | 373 | 17.3675 | 266.0799 | 0.1512 | 67.8909 | 255.8148 | 102.4761 | 6478.0744 | 15294.7256 | 70.2469 | 0.69691 | 0.69691 | 0.024237 | 32.8793
|  |  | 374 | 17.3675 | 265.9823 | 0.1512 | 67.9179 | 255.7131 | 102.3598 | 6495.4419 | 15277.3581 | 70.1672 | 0.69746 | 0.69746 | 0.024256 | 32.9036
|  |  | 375 | 17.3675 | 265.8846 | 0.1512 | 67.9449 | 255.6113 | 102.2436 | 6512.8094 | 15259.9906 | 70.0874 | 0.69802 | 0.69802 | 0.024276 | 32.9278
|  |  | 376 | 17.3675 | 265.787 | 0.1512 | 67.972 | 255.5096 | 102.1274 | 6530.1769 | 15242.6231 | 70.0076 | 0.69857 | 0.69857 | 0.024295 | 32.9521
|  |  | 377 | 17.3675 | 265.6893 | 0.1512 | 67.999 | 255.4079 | 102.0111 | 6547.5444 | 15225.2556 | 69.9279 | 0.69913 | 0.69913 | 0.024314 | 32.9764
|  |  | 378 | 17.3675 | 265.5917 | 0.1512 | 68.0261 | 255.3062 | 101.8949 | 6564.9119 | 15207.8881 | 69.8481 | 0.69969 | 0.69969 | 0.024334 | 33.0008
|  |  | 379 | 17.3675 | 265.4941 | 0.1512 | 68.0533 | 255.2044 | 101.7787 | 6582.2794 | 15190.5206 | 69.7683 | 0.70024 | 0.70024 | 0.024353 | 33.0251
|  |  | 380 | 17.3675 | 265.3964 | 0.1512 | 68.0804 | 255.1027 | 101.6624 | 6599.6468 | 15173.1532 | 69.6886 | 0.7008 | 0.7008 | 0.024372 | 33.0495
|  |  | 381 | 17.3675 | 265.2988 | 0.1512 | 68.1076 | 255.0009 | 101.5462 | 6617.0143 | 15155.7857 | 69.6088 | 0.70136 | 0.70136 | 0.024392 | 33.0739
|  |  | 382 | 17.3675 | 265.2012 | 0.1512 | 68.1347 | 254.8992 | 101.43 | 6634.3818 | 15138.4182 | 69.529 | 0.70192 | 0.70192 | 0.024411 | 33.0983
|  |  | 383 | 17.3675 | 265.1035 | 0.1512 | 68.162 | 254.7975 | 101.3137 | 6651.7493 | 15121.0507 | 69.4493 | 0.70248 | 0.70248 | 0.024431 | 33.1227
|  |  | 384 | 17.3675 | 265.0059 | 0.1512 | 68.1892 | 254.6957 | 101.1975 | 6669.1168 | 15103.6832 | 69.3695 | 0.70304 | 0.70304 | 0.02445 | 33.1472
|  |  | 385 | 17.3675 | 264.9083 | 0.1512 | 68.2164 | 254.5939 | 101.0813 | 6686.4843 | 15086.3157 | 69.2897 | 0.70361 | 0.70361 | 0.02447 | 33.1717
|  |  | 386 | 17.3675 | 264.8106 | 0.1512 | 68.2437 | 254.4922 | 100.965 | 6703.8518 | 15068.9482 | 69.21 | 0.70417 | 0.70417 | 0.02449 | 33.1962
|  |  | 387 | 17.3675 | 264.713 | 0.1512 | 68.271 | 254.3904 | 100.8488 | 6721.2193 | 15051.5807 | 69.1302 | 0.70473 | 0.70473 | 0.024509 | 33.2207
|  |  | 388 | 17.3675 | 264.6154 | 0.1512 | 68.2983 | 254.2887 | 100.7326 | 6738.5868 | 15034.2132 | 69.0504 | 0.7053 | 0.7053 | 0.024529 | 33.2452
|  |  | 389 | 17.3675 | 264.5177 | 0.1512 | 68.3257 | 254.1869 | 100.6163 | 6755.9543 | 15016.8457 | 68.9707 | 0.70586 | 0.70586 | 0.024548 | 33.2697
|  |  | 390 | 17.3675 | 264.4201 | 0.1512 | 68.353 | 254.0851 | 100.5001 | 6773.3218 | 14999.4782 | 68.8909 | 0.70643 | 0.70643 | 0.024568 | 33.2943
|  |  | 391 | 17.3675 | 264.3225 | 0.1512 | 68.3804 | 253.9833 | 100.3839 | 6790.6893 | 14982.1107 | 68.8111 | 0.70699 | 0.70699 | 0.024588 | 33.3189
|  |  | 392 | 17.3675 | 264.2248 | 0.1512 | 68.4078 | 253.8816 | 100.2677 | 6808.0567 | 14964.7433 | 68.7314 | 0.70756 | 0.70756 | 0.024607 | 33.3435
|  |  | 393 | 17.3675 | 264.1272 | 0.1512 | 68.4353 | 253.7798 | 100.1514 | 6825.4242 | 14947.3758 | 68.6516 | 0.70813 | 0.70813 | 0.024627 | 33.3681
|  |  | 394 | 17.3675 | 264.0296 | 0.1512 | 68.4627 | 253.678 | 100.0352 | 6842.7917 | 14930.0083 | 68.5718 | 0.7087 | 0.7087 | 0.024647 | 33.3928
|  |  | 395 | 17.3675 | 263.9319 | 0.1512 | 68.4902 | 253.5762 | 99.919 | 6860.1592 | 14912.6408 | 68.4921 | 0.70927 | 0.70927 | 0.024667 | 33.4174
|  |  | 396 | 17.3675 | 263.8343 | 0.1512 | 68.5177 | 253.4744 | 99.8027 | 6877.5267 | 14895.2733 | 68.4123 | 0.70984 | 0.70984 | 0.024687 | 33.4421
|  |  | 397 | 17.3675 | 263.7367 | 0.1512 | 68.5453 | 253.3726 | 99.6865 | 6894.8942 | 14877.9058 | 68.3325 | 0.71041 | 0.71041 | 0.024706 | 33.4668
|  |  | 398 | 17.3675 | 263.639 | 0.1512 | 68.5728 | 253.2708 | 99.5703 | 6912.2617 | 14860.5383 | 68.2528 | 0.71098 | 0.71098 | 0.024726 | 33.4916
|  |  | 399 | 17.3675 | 263.5414 | 0.1512 | 68.6004 | 253.169 | 99.454 | 6929.6292 | 14843.1708 | 68.173 | 0.71155 | 0.71155 | 0.024746 | 33.5163
|  |  | 400 | 17.3675 | 263.4438 | 0.1512 | 68.628 | 253.0672 | 99.3378 | 6946.9967 | 14825.8033 | 68.0932 | 0.71212 | 0.71212 | 0.024766 | 33.5411
|  |  | 401 | 17.3675 | 263.3461 | 0.1512 | 68.6556 | 252.9654 | 99.2216 | 6964.3642 | 14808.4358 | 68.0135 | 0.7127 | 0.7127 | 0.024786 | 33.5659
|  |  | 402 | 17.3675 | 263.2485 | 0.1512 | 68.6832 | 252.8636 | 99.1053 | 6981.7317 | 14791.0683 | 67.9337 | 0.71327 | 0.71327 | 0.024806 | 33.5907
|  |  | 403 | 17.3675 | 263.1508 | 0.1512 | 68.7109 | 252.7618 | 98.9891 | 6999.0992 | 14773.7008 | 67.8539 | 0.71384 | 0.71384 | 0.024826 | 33.6155
|  |  | 404 | 17.3675 | 263.0532 | 0.1512 | 68.7386 | 252.6599 | 98.8729 | 7016.4666 | 14756.3334 | 67.7742 | 0.71442 | 0.71442 | 0.024846 | 33.6403
|  |  | 405 | 17.3675 | 262.9556 | 0.1512 | 68.7663 | 252.5581 | 98.7566 | 7033.8341 | 14738.9659 | 67.6944 | 0.715 | 0.715 | 0.024866 | 33.6652
|  |  | 406 | 17.3675 | 262.8579 | 0.1512 | 68.7941 | 252.4563 | 98.6404 | 7051.2016 | 14721.5984 | 67.6146 | 0.71557 | 0.71557 | 0.024886 | 33.6901
|  |  | 407 | 17.3675 | 262.7603 | 0.1512 | 68.8218 | 252.3544 | 98.5242 | 7068.5691 | 14704.2309 | 67.5349 | 0.71615 | 0.71615 | 0.024906 | 33.715
|  |  | 408 | 17.3675 | 262.6627 | 0.1512 | 68.8496 | 252.2526 | 98.4079 | 7085.9366 | 14686.8634 | 67.4551 | 0.71673 | 0.71673 | 0.024926 | 33.7399
|  |  | 409 | 17.3675 | 262.565 | 0.1512 | 68.8774 | 252.1508 | 98.2917 | 7103.3041 | 14669.4959 | 67.3753 | 0.71731 | 0.71731 | 0.024946 | 33.7649
|  |  | 410 | 17.3675 | 262.4674 | 0.1512 | 68.9052 | 252.0489 | 98.1755 | 7120.6716 | 14652.1284 | 67.2956 | 0.71789 | 0.71789 | 0.024967 | 33.7898
|  |  | 411 | 17.3675 | 262.3698 | 0.1512 | 68.9331 | 251.9471 | 98.0592 | 7138.0391 | 14634.7609 | 67.2158 | 0.71847 | 0.71847 | 0.024987 | 33.8148
|  |  | 412 | 17.3675 | 262.2721 | 0.1512 | 68.961 | 251.8452 | 97.943 | 7155.4066 | 14617.3934 | 67.136 | 0.71905 | 0.71905 | 0.025007 | 33.8398
|  |  | 413 | 17.3675 | 262.1745 | 0.1512 | 68.9889 | 251.7434 | 97.8268 | 7172.7741 | 14600.0259 | 67.0563 | 0.71963 | 0.71963 | 0.025027 | 33.8649
|  |  | 414 | 17.3675 | 262.0769 | 0.1512 | 69.0168 | 251.6415 | 97.7106 | 7190.1416 | 14582.6584 | 66.9765 | 0.72021 | 0.72021 | 0.025047 | 33.8899
|  |  | 415 | 17.3675 | 261.9792 | 0.1512 | 69.0447 | 251.5397 | 97.5943 | 7207.5091 | 14565.2909 | 66.8967 | 0.7208 | 0.7208 | 0.025068 | 33.915
|  |  | 416 | 17.3675 | 261.8816 | 0.1512 | 69.0727 | 251.4378 | 97.4781 | 7224.8765 | 14547.9235 | 66.817 | 0.72138 | 0.72138 | 0.025088 | 33.9401
|  |  | 417 | 17.3675 | 261.784 | 0.1512 | 69.1007 | 251.3359 | 97.3619 | 7242.244 | 14530.556 | 66.7372 | 0.72197 | 0.72197 | 0.025108 | 33.9652
|  |  | 418 | 17.3675 | 261.6863 | 0.1512 | 69.1287 | 251.2341 | 97.2456 | 7259.6115 | 14513.1885 | 66.6574 | 0.72255 | 0.72255 | 0.025129 | 33.9903
|  |  | 419 | 17.3675 | 261.5887 | 0.1512 | 69.1568 | 251.1322 | 97.1294 | 7276.979 | 14495.821 | 66.5777 | 0.72314 | 0.72314 | 0.025149 | 34.0154
|  |  | 420 | 17.3675 | 261.4911 | 0.1512 | 69.1848 | 251.0303 | 97.0132 | 7294.3465 | 14478.4535 | 66.4979 | 0.72373 | 0.72373 | 0.02517 | 34.0406
|  |  | 421 | 17.3675 | 261.3934 | 0.1512 | 69.2129 | 250.9284 | 96.8969 | 7311.714 | 14461.086 | 66.4181 | 0.72431 | 0.72431 | 0.02519 | 34.0658
|  |  | 422 | 17.3675 | 261.2958 | 0.1512 | 69.241 | 250.8265 | 96.7807 | 7329.0815 | 14443.7185 | 66.3384 | 0.7249 | 0.7249 | 0.025211 | 34.091
|  |  | 423 | 17.3675 | 261.1982 | 0.1512 | 69.2692 | 250.7247 | 96.6645 | 7346.449 | 14426.351 | 66.2586 | 0.72549 | 0.72549 | 0.025231 | 34.1162
|  |  | 424 | 17.3675 | 261.1005 | 0.1512 | 69.2973 | 250.6228 | 96.5482 | 7363.8165 | 14408.9835 | 66.1788 | 0.72608 | 0.72608 | 0.025252 | 34.1415
|  |  | 425 | 17.3675 | 261.0029 | 0.1512 | 69.3255 | 250.5209 | 96.432 | 7381.184 | 14391.616 | 66.0991 | 0.72667 | 0.72667 | 0.025272 | 34.1668
|  |  | 426 | 17.3675 | 260.9052 | 0.1512 | 69.3537 | 250.419 | 96.3158 | 7398.5515 | 14374.2485 | 66.0193 | 0.72726 | 0.72726 | 0.025293 | 34.1921
|  |  | 427 | 17.3675 | 260.8076 | 0.1512 | 69.382 | 250.3171 | 96.1995 | 7415.919 | 14356.881 | 65.9395 | 0.72786 | 0.72786 | 0.025313 | 34.2174
|  |  | 428 | 17.3675 | 260.71 | 0.1512 | 69.4102 | 250.2152 | 96.0833 | 7433.2864 | 14339.5136 | 65.8598 | 0.72845 | 0.72845 | 0.025334 | 34.2427
|  |  | 429 | 17.3675 | 260.6123 | 0.1512 | 69.4385 | 250.1132 | 95.9671 | 7450.6539 | 14322.1461 | 65.78 | 0.72904 | 0.72904 | 0.025355 | 34.2681
|  |  | 430 | 17.3675 | 260.5147 | 0.1512 | 69.4668 | 250.0113 | 95.8508 | 7468.0214 | 14304.7786 | 65.7002 | 0.72964 | 0.72964 | 0.025375 | 34.2934
|  |  | 431 | 17.3675 | 260.4171 | 0.1512 | 69.4951 | 249.9094 | 95.7346 | 7485.3889 | 14287.4111 | 65.6205 | 0.73023 | 0.73023 | 0.025396 | 34.3188
|  |  | 432 | 17.3675 | 260.3194 | 0.1512 | 69.5235 | 249.8075 | 95.6184 | 7502.7564 | 14270.0436 | 65.5407 | 0.73083 | 0.73083 | 0.025417 | 34.3443
|  |  | 433 | 17.3675 | 260.2218 | 0.1512 | 69.5519 | 249.7056 | 95.5021 | 7520.1239 | 14252.6761 | 65.4609 | 0.73142 | 0.73142 | 0.025437 | 34.3697
|  |  | 434 | 17.3675 | 260.1242 | 0.1512 | 69.5803 | 249.6036 | 95.3859 | 7537.4914 | 14235.3086 | 65.3812 | 0.73202 | 0.73202 | 0.025458 | 34.3951
|  |  | 435 | 17.3675 | 260.0265 | 0.1512 | 69.6087 | 249.5017 | 95.2697 | 7554.8589 | 14217.9411 | 65.3014 | 0.73262 | 0.73262 | 0.025479 | 34.4206
|  |  | 436 | 17.3675 | 259.9289 | 0.1512 | 69.6372 | 249.3998 | 95.1535 | 7572.2264 | 14200.5736 | 65.2216 | 0.73322 | 0.73322 | 0.0255 | 34.4461
|  |  | 437 | 17.3675 | 259.8313 | 0.1512 | 69.6656 | 249.2978 | 95.0372 | 7589.5939 | 14183.2061 | 65.1419 | 0.73382 | 0.73382 | 0.025521 | 34.4716
|  |  | 438 | 17.3675 | 259.7336 | 0.1512 | 69.6941 | 249.1959 | 94.921 | 7606.9614 | 14165.8386 | 65.0621 | 0.73442 | 0.73442 | 0.025542 | 34.4972
|  |  | 439 | 17.3675 | 259.636 | 0.1512 | 69.7227 | 249.0939 | 94.8048 | 7624.3289 | 14148.4711 | 64.9823 | 0.73502 | 0.73502 | 0.025562 | 34.5228
|  |  | 440 | 17.3675 | 259.5384 | 0.1512 | 69.7512 | 248.992 | 94.6885 | 7641.6963 | 14131.1037 | 64.9026 | 0.73562 | 0.73562 | 0.025583 | 34.5483
|  |  | 441 | 17.3675 | 259.4407 | 0.1512 | 69.7798 | 248.89 | 94.5723 | 7659.0638 | 14113.7362 | 64.8228 | 0.73623 | 0.73623 | 0.025604 | 34.5739
|  |  | 442 | 17.3675 | 259.3431 | 0.1512 | 69.8084 | 248.7881 | 94.4561 | 7676.4313 | 14096.3687 | 64.743 | 0.73683 | 0.73683 | 0.025625 | 34.5996
|  |  | 443 | 17.3675 | 259.2455 | 0.1512 | 69.837 | 248.6861 | 94.3398 | 7693.7988 | 14079.0012 | 64.6633 | 0.73743 | 0.73743 | 0.025646 | 34.6252
|  |  | 444 | 17.3675 | 259.1478 | 0.1512 | 69.8656 | 248.5841 | 94.2236 | 7711.1663 | 14061.6337 | 64.5835 | 0.73804 | 0.73804 | 0.025667 | 34.6509
|  |  | 445 | 17.3675 | 259.0502 | 0.1512 | 69.8943 | 248.4822 | 94.1074 | 7728.5338 | 14044.2662 | 64.5037 | 0.73864 | 0.73864 | 0.025688 | 34.6766
|  |  | 446 | 17.3675 | 258.9526 | 0.1512 | 69.923 | 248.3802 | 93.9911 | 7745.9013 | 14026.8987 | 64.424 | 0.73925 | 0.73925 | 0.02571 | 34.7023
|  |  | 447 | 17.3675 | 258.8549 | 0.1512 | 69.9517 | 248.2782 | 93.8749 | 7763.2688 | 14009.5312 | 64.3442 | 0.73986 | 0.73986 | 0.025731 | 34.728
|  |  | 448 | 17.3675 | 258.7573 | 0.1512 | 69.9805 | 248.1762 | 93.7587 | 7780.6363 | 13992.1637 | 64.2644 | 0.74047 | 0.74047 | 0.025752 | 34.7538
|  |  | 449 | 17.3675 | 258.6597 | 0.1512 | 70.0092 | 248.0743 | 93.6424 | 7798.0038 | 13974.7962 | 64.1847 | 0.74108 | 0.74108 | 0.025773 | 34.7795
|  |  | 450 | 17.3675 | 258.562 | 0.1512 | 70.038 | 247.9723 | 93.5262 | 7815.3713 | 13957.4287 | 64.1049 | 0.74169 | 0.74169 | 0.025794 | 34.8053
|  |  | 451 | 17.3675 | 258.4644 | 0.1512 | 70.0669 | 247.8703 | 93.41 | 7832.7388 | 13940.0612 | 64.0251 | 0.7423 | 0.7423 | 0.025815 | 34.8311
|  |  | 452 | 17.3675 | 258.3667 | 0.1512 | 70.0957 | 247.7683 | 93.2937 | 7850.1062 | 13922.6938 | 63.9454 | 0.74291 | 0.74291 | 0.025837 | 34.857
|  |  | 453 | 17.3675 | 258.2691 | 0.1512 | 70.1246 | 247.6663 | 93.1775 | 7867.4737 | 13905.3263 | 63.8656 | 0.74352 | 0.74352 | 0.025858 | 34.8828
|  |  | 454 | 17.3675 | 258.1715 | 0.1512 | 70.1535 | 247.5643 | 93.0613 | 7884.8412 | 13887.9588 | 63.7858 | 0.74413 | 0.74413 | 0.025879 | 34.9087
|  |  | 455 | 17.3675 | 258.0738 | 0.1512 | 70.1824 | 247.4623 | 92.9451 | 7902.2087 | 13870.5913 | 63.7061 | 0.74475 | 0.74475 | 0.025901 | 34.9346
|  |  | 456 | 17.3675 | 257.9762 | 0.1512 | 70.2113 | 247.3603 | 92.8288 | 7919.5762 | 13853.2238 | 63.6263 | 0.74536 | 0.74536 | 0.025922 | 34.9605
|  |  | 457 | 17.3675 | 257.8786 | 0.1512 | 70.2403 | 247.2582 | 92.7126 | 7936.9437 | 13835.8563 | 63.5465 | 0.74598 | 0.74598 | 0.025943 | 34.9865
|  |  | 458 | 17.3675 | 257.7809 | 0.1512 | 70.2693 | 247.1562 | 92.5964 | 7954.3112 | 13818.4888 | 63.4668 | 0.74659 | 0.74659 | 0.025965 | 35.0124
|  |  | 459 | 17.3675 | 257.6833 | 0.1512 | 70.2983 | 247.0542 | 92.4801 | 7971.6787 | 13801.1213 | 63.387 | 0.74721 | 0.74721 | 0.025986 | 35.0384
|  |  | 460 | 17.3675 | 257.5857 | 0.1512 | 70.3273 | 246.9522 | 92.3639 | 7989.0462 | 13783.7538 | 63.3072 | 0.74783 | 0.74783 | 0.026008 | 35.0644
|  |  | 461 | 17.3675 | 257.488 | 0.1512 | 70.3564 | 246.8501 | 92.2477 | 8006.4137 | 13766.3863 | 63.2275 | 0.74844 | 0.74844 | 0.026029 | 35.0905
|  |  | 462 | 17.3675 | 257.3904 | 0.1512 | 70.3855 | 246.7481 | 92.1314 | 8023.7812 | 13749.0188 | 63.1477 | 0.74906 | 0.74906 | 0.026051 | 35.1165
|  |  | 463 | 17.3675 | 257.2928 | 0.1512 | 70.4146 | 246.6461 | 92.0152 | 8041.1487 | 13731.6513 | 63.0679 | 0.74968 | 0.74968 | 0.026072 | 35.1426
|  |  | 464 | 17.3675 | 257.1951 | 0.1512 | 70.4438 | 246.544 | 91.899 | 8058.5161 | 13714.2839 | 62.9881 | 0.7503 | 0.7503 | 0.026094 | 35.1687
|  |  | 465 | 17.3675 | 257.0975 | 0.1512 | 70.4729 | 246.442 | 91.7827 | 8075.8836 | 13696.9164 | 62.9084 | 0.75093 | 0.75093 | 0.026116 | 35.1948
|  |  | 466 | 17.3675 | 256.9999 | 0.1512 | 70.5021 | 246.3399 | 91.6665 | 8093.2511 | 13679.5489 | 62.8286 | 0.75155 | 0.75155 | 0.026137 | 35.2209
|  |  | 467 | 17.3675 | 256.9022 | 0.1512 | 70.5314 | 246.2379 | 91.5503 | 8110.6186 | 13662.1814 | 62.7488 | 0.75217 | 0.75217 | 0.026159 | 35.2471
|  |  | 468 | 17.3675 | 256.8046 | 0.1512 | 70.5606 | 246.1358 | 91.434 | 8127.9861 | 13644.8139 | 62.6691 | 0.75279 | 0.75279 | 0.026181 | 35.2733
|  |  | 469 | 17.3675 | 256.707 | 0.1512 | 70.5899 | 246.0338 | 91.3178 | 8145.3536 | 13627.4464 | 62.5893 | 0.75342 | 0.75342 | 0.026202 | 35.2995
|  |  | 470 | 17.3675 | 256.6093 | 0.1512 | 70.6192 | 245.9317 | 91.2016 | 8162.7211 | 13610.0789 | 62.5095 | 0.75404 | 0.75404 | 0.026224 | 35.3257
|  |  | 471 | 17.3675 | 256.5117 | 0.1512 | 70.6485 | 245.8296 | 91.0853 | 8180.0886 | 13592.7114 | 62.4298 | 0.75467 | 0.75467 | 0.026246 | 35.352
|  |  | 472 | 17.3675 | 256.4141 | 0.1512 | 70.6778 | 245.7276 | 90.9691 | 8197.4561 | 13575.3439 | 62.35 | 0.7553 | 0.7553 | 0.026268 | 35.3782
|  |  | 473 | 17.3675 | 256.3164 | 0.1512 | 70.7072 | 245.6255 | 90.8529 | 8214.8236 | 13557.9764 | 62.2702 | 0.75593 | 0.75593 | 0.026289 | 35.4045
|  |  | 474 | 17.3675 | 256.2188 | 0.1512 | 70.7366 | 245.5234 | 90.7366 | 8232.1911 | 13540.6089 | 62.1905 | 0.75655 | 0.75655 | 0.026311 | 35.4308
|  |  | 475 | 17.3675 | 256.1211 | 0.1512 | 70.766 | 245.4213 | 90.6204 | 8249.5586 | 13523.2414 | 62.1107 | 0.75718 | 0.75718 | 0.026333 | 35.4572
|  |  | 476 | 17.3675 | 256.0235 | 0.1512 | 70.7955 | 245.3192 | 90.5042 | 8266.926 | 13505.874 | 62.0309 | 0.75781 | 0.75781 | 0.026355 | 35.4835
|  |  | 477 | 17.3675 | 255.9259 | 0.1512 | 70.8249 | 245.2171 | 90.388 | 8284.2935 | 13488.5065 | 61.9512 | 0.75845 | 0.75845 | 0.026377 | 35.5099
|  |  | 478 | 17.3675 | 255.8282 | 0.1512 | 70.8544 | 245.1151 | 90.2717 | 8301.661 | 13471.139 | 61.8714 | 0.75908 | 0.75908 | 0.026399 | 35.5363
|  |  | 479 | 17.3675 | 255.7306 | 0.1512 | 70.884 | 245.013 | 90.1555 | 8319.0285 | 13453.7715 | 61.7916 | 0.75971 | 0.75971 | 0.026421 | 35.5627
|  |  | 480 | 17.3675 | 255.633 | 0.1512 | 70.9135 | 244.9108 | 90.0393 | 8336.396 | 13436.404 | 61.7119 | 0.76034 | 0.76034 | 0.026443 | 35.5892
|  |  | 481 | 17.3675 | 255.5353 | 0.1512 | 70.9431 | 244.8087 | 89.923 | 8353.7635 | 13419.0365 | 61.6321 | 0.76098 | 0.76098 | 0.026465 | 35.6156
|  |  | 482 | 17.3675 | 255.4377 | 0.1512 | 70.9727 | 244.7066 | 89.8068 | 8371.131 | 13401.669 | 61.5523 | 0.76161 | 0.76161 | 0.026487 | 35.6421
|  |  | 483 | 17.3675 | 255.3401 | 0.1512 | 71.0023 | 244.6045 | 89.6906 | 8388.4985 | 13384.3015 | 61.4726 | 0.76225 | 0.76225 | 0.026509 | 35.6686
|  |  | 484 | 17.3675 | 255.2424 | 0.1512 | 71.032 | 244.5024 | 89.5743 | 8405.866 | 13366.934 | 61.3928 | 0.76289 | 0.76289 | 0.026532 | 35.6951
|  |  | 485 | 17.3675 | 255.1448 | 0.1512 | 71.0617 | 244.4003 | 89.4581 | 8423.2335 | 13349.5665 | 61.313 | 0.76352 | 0.76352 | 0.026554 | 35.7217
|  |  | 486 | 17.3675 | 255.0472 | 0.1512 | 71.0914 | 244.2982 | 89.3419 | 8440.601 | 13332.199 | 61.2333 | 0.76416 | 0.76416 | 0.026576 | 35.7483
|  |  | 487 | 17.3675 | 254.9495 | 0.1512 | 71.1211 | 244.196 | 89.2256 | 8457.9685 | 13314.8315 | 61.1535 | 0.7648 | 0.7648 | 0.026598 | 35.7749
|  |  | 488 | 17.3675 | 254.8519 | 0.1512 | 71.1509 | 244.0939 | 89.1094 | 8475.3359 | 13297.4641 | 61.0737 | 0.76544 | 0.76544 | 0.02662 | 35.8015
|  |  | 489 | 17.3675 | 254.7543 | 0.1512 | 71.1807 | 243.9917 | 88.9932 | 8492.7034 | 13280.0966 | 60.994 | 0.76608 | 0.76608 | 0.026643 | 35.8281
|  |  | 490 | 17.3675 | 254.6566 | 0.1512 | 71.2105 | 243.8896 | 88.8769 | 8510.0709 | 13262.7291 | 60.9142 | 0.76672 | 0.76672 | 0.026665 | 35.8548
|  |  | 491 | 17.3675 | 254.559 | 0.1512 | 71.2403 | 243.7875 | 88.7607 | 8527.4384 | 13245.3616 | 60.8344 | 0.76737 | 0.76737 | 0.026687 | 35.8815
|  |  | 492 | 17.3675 | 254.4614 | 0.1512 | 71.2702 | 243.6853 | 88.6445 | 8544.8059 | 13227.9941 | 60.7547 | 0.76801 | 0.76801 | 0.02671 | 35.9082
|  |  | 493 | 17.3675 | 254.3637 | 0.1512 | 71.3001 | 243.5832 | 88.5282 | 8562.1734 | 13210.6266 | 60.6749 | 0.76866 | 0.76866 | 0.026732 | 35.9349
|  |  | 494 | 17.3675 | 254.2661 | 0.1512 | 71.33 | 243.481 | 88.412 | 8579.5409 | 13193.2591 | 60.5951 | 0.7693 | 0.7693 | 0.026755 | 35.9617
|  |  | 495 | 17.3675 | 254.1685 | 0.1512 | 71.3599 | 243.3788 | 88.2958 | 8596.9084 | 13175.8916 | 60.5154 | 0.76995 | 0.76995 | 0.026777 | 35.9885
|  |  | 496 | 17.3675 | 254.0708 | 0.1512 | 71.3899 | 243.2767 | 88.1795 | 8614.2759 | 13158.5241 | 60.4356 | 0.77059 | 0.77059 | 0.0268 | 36.0153
|  |  | 497 | 17.3675 | 253.9732 | 0.1512 | 71.4199 | 243.1745 | 88.0633 | 8631.6434 | 13141.1566 | 60.3558 | 0.77124 | 0.77124 | 0.026822 | 36.0421
|  |  | 498 | 17.3675 | 253.8755 | 0.1512 | 71.4499 | 243.0723 | 87.9471 | 8649.0109 | 13123.7891 | 60.2761 | 0.77189 | 0.77189 | 0.026845 | 36.0689
|  |  | 499 | 17.3675 | 253.7779 | 0.1512 | 71.4799 | 242.9701 | 87.8309 | 8666.3784 | 13106.4216 | 60.1963 | 0.77254 | 0.77254 | 0.026867 | 36.0958
|  |  | 500 | 17.3675 | 253.6803 | 0.1512 | 71.51 | 242.868 | 87.7146 | 8683.7458 | 13089.0541 | 60.1165 | 0.77319 | 0.77319 | 0.02689 | 36.1227
|  |  | 501 | 17.3675 | 253.5826 | 0.1512 | 71.5401 | 242.7658 | 87.5984 | 8701.1133 | 13071.6867 | 60.0368 | 0.77384 | 0.77384 | 0.026912 | 36.1496
|  |  | 502 | 17.3675 | 253.485 | 0.1512 | 71.5702 | 242.6636 | 87.4822 | 8718.4808 | 13054.3192 | 59.957 | 0.77449 | 0.77449 | 0.026935 | 36.1765
|  |  | 503 | 17.3675 | 253.3874 | 0.1512 | 71.6004 | 242.5614 | 87.3659 | 8735.8483 | 13036.9517 | 59.8772 | 0.77514 | 0.77514 | 0.026958 | 36.2035
|  |  | 504 | 17.3675 | 253.2897 | 0.1512 | 71.6306 | 242.4592 | 87.2497 | 8753.2158 | 13019.5842 | 59.7975 | 0.7758 | 0.7758 | 0.026981 | 36.2305
|  |  | 505 | 17.3675 | 253.1921 | 0.1512 | 71.6608 | 242.357 | 87.1335 | 8770.5833 | 13002.2167 | 59.7177 | 0.77645 | 0.77645 | 0.027003 | 36.2575
|  |  | 506 | 17.3675 | 253.0945 | 0.1512 | 71.691 | 242.2548 | 87.0172 | 8787.9508 | 12984.8492 | 59.6379 | 0.77711 | 0.77711 | 0.027026 | 36.2845
|  |  | 507 | 17.3675 | 252.9968 | 0.1512 | 71.7213 | 242.1526 | 86.901 | 8805.3183 | 12967.4817 | 59.5582 | 0.77776 | 0.77776 | 0.027049 | 36.3115
|  |  | 508 | 17.3675 | 252.8992 | 0.1512 | 71.7516 | 242.0504 | 86.7848 | 8822.6858 | 12950.1142 | 59.4784 | 0.77842 | 0.77842 | 0.027072 | 36.3386
|  |  | 509 | 17.3675 | 252.8016 | 0.1512 | 71.7819 | 241.9481 | 86.6685 | 8840.0533 | 12932.7467 | 59.3986 | 0.77908 | 0.77908 | 0.027095 | 36.3657
|  |  | 510 | 17.3675 | 252.7039 | 0.1512 | 71.8122 | 241.8459 | 86.5523 | 8857.4208 | 12915.3792 | 59.3189 | 0.77974 | 0.77974 | 0.027118 | 36.3928
|  |  | 511 | 17.3675 | 252.6063 | 0.1512 | 71.8426 | 241.7437 | 86.4361 | 8874.7883 | 12898.0117 | 59.2391 | 0.7804 | 0.7804 | 0.027141 | 36.42
|  |  | 512 | 17.3675 | 252.5087 | 0.1512 | 71.873 | 241.6415 | 86.3198 | 8892.1558 | 12880.6442 | 59.1593 | 0.78106 | 0.78106 | 0.027164 | 36.4471
|  |  | 513 | 17.3675 | 252.411 | 0.1512 | 71.9034 | 241.5392 | 86.2036 | 8909.5232 | 12863.2768 | 59.0796 | 0.78172 | 0.78172 | 0.027187 | 36.4743
|  |  | 514 | 17.3675 | 252.3134 | 0.1512 | 71.9338 | 241.437 | 86.0874 | 8926.8907 | 12845.9093 | 58.9998 | 0.78238 | 0.78238 | 0.02721 | 36.5015
|  |  | 515 | 17.3675 | 252.2158 | 0.1512 | 71.9643 | 241.3348 | 85.9711 | 8944.2582 | 12828.5418 | 58.92 | 0.78304 | 0.78304 | 0.027233 | 36.5288
|  |  | 516 | 17.3675 | 252.1181 | 0.1512 | 71.9948 | 241.2325 | 85.8549 | 8961.6257 | 12811.1743 | 58.8403 | 0.78371 | 0.78371 | 0.027256 | 36.556
|  |  | 517 | 17.3675 | 252.0205 | 0.1512 | 72.0254 | 241.1303 | 85.7387 | 8978.9932 | 12793.8068 | 58.7605 | 0.78437 | 0.78437 | 0.027279 | 36.5833
|  |  | 518 | 17.3675 | 251.9229 | 0.1512 | 72.0559 | 241.028 | 85.6224 | 8996.3607 | 12776.4393 | 58.6807 | 0.78504 | 0.78504 | 0.027302 | 36.6106
|  |  | 519 | 17.3675 | 251.8252 | 0.1512 | 72.0865 | 240.9257 | 85.5062 | 9013.7282 | 12759.0718 | 58.601 | 0.78571 | 0.78571 | 0.027325 | 36.6379
|  |  | 520 | 17.3675 | 251.7276 | 0.1512 | 72.1171 | 240.8235 | 85.39 | 9031.0957 | 12741.7043 | 58.5212 | 0.78637 | 0.78637 | 0.027348 | 36.6653
|  |  | 521 | 17.3675 | 251.63 | 0.1512 | 72.1477 | 240.7212 | 85.2738 | 9048.4632 | 12724.3368 | 58.4414 | 0.78704 | 0.78704 | 0.027372 | 36.6926
|  |  | 522 | 17.3675 | 251.5323 | 0.1512 | 72.1784 | 240.6189 | 85.1575 | 9065.8307 | 12706.9693 | 58.3617 | 0.78771 | 0.78771 | 0.027395 | 36.72
|  |  | 523 | 17.3675 | 251.4347 | 0.1512 | 72.2091 | 240.5167 | 85.0413 | 9083.1982 | 12689.6018 | 58.2819 | 0.78838 | 0.78838 | 0.027418 | 36.7475
|  |  | 524 | 17.3675 | 251.337 | 0.1512 | 72.2398 | 240.4144 | 84.9251 | 9100.5657 | 12672.2343 | 58.2021 | 0.78905 | 0.78905 | 0.027442 | 36.7749
|  |  | 525 | 17.3675 | 251.2394 | 0.1512 | 72.2706 | 240.3121 | 84.8088 | 9117.9331 | 12654.8669 | 58.1224 | 0.78972 | 0.78972 | 0.027465 | 36.8024
|  |  | 526 | 17.3675 | 251.1418 | 0.1512 | 72.3013 | 240.2098 | 84.6926 | 9135.3006 | 12637.4994 | 58.0426 | 0.7904 | 0.7904 | 0.027488 | 36.8299
|  |  | 527 | 17.3675 | 251.0441 | 0.1512 | 72.3321 | 240.1075 | 84.5764 | 9152.6681 | 12620.1319 | 57.9628 | 0.79107 | 0.79107 | 0.027512 | 36.8574
|  |  | 528 | 17.3675 | 250.9465 | 0.1512 | 72.363 | 240.0052 | 84.4601 | 9170.0356 | 12602.7644 | 57.8831 | 0.79174 | 0.79174 | 0.027535 | 36.8849
|  |  | 529 | 17.3675 | 250.8489 | 0.1512 | 72.3938 | 239.9029 | 84.3439 | 9187.4031 | 12585.3969 | 57.8033 | 0.79242 | 0.79242 | 0.027559 | 36.9125
|  |  | 530 | 17.3675 | 250.7512 | 0.1512 | 72.4247 | 239.8006 | 84.2277 | 9204.7706 | 12568.0294 | 57.7235 | 0.7931 | 0.7931 | 0.027582 | 36.94
|  |  | 531 | 17.3675 | 250.6536 | 0.1512 | 72.4556 | 239.6983 | 84.1114 | 9222.1381 | 12550.6619 | 57.6438 | 0.79377 | 0.79377 | 0.027606 | 36.9676
|  |  | 532 | 17.3675 | 250.556 | 0.1512 | 72.4866 | 239.596 | 83.9952 | 9239.5056 | 12533.2944 | 57.564 | 0.79445 | 0.79445 | 0.027629 | 36.9953
|  |  | 533 | 17.3675 | 250.4583 | 0.1512 | 72.5175 | 239.4937 | 83.879 | 9256.8731 | 12515.9269 | 57.4842 | 0.79513 | 0.79513 | 0.027653 | 37.0229
|  |  | 534 | 17.3675 | 250.3607 | 0.1512 | 72.5485 | 239.3914 | 83.7627 | 9274.2406 | 12498.5594 | 57.4045 | 0.79581 | 0.79581 | 0.027677 | 37.0506
|  |  | 535 | 17.3675 | 250.2631 | 0.1512 | 72.5796 | 239.289 | 83.6465 | 9291.6081 | 12481.1919 | 57.3247 | 0.79649 | 0.79649 | 0.0277 | 37.0783
|  |  | 536 | 17.3675 | 250.1654 | 0.1512 | 72.6106 | 239.1867 | 83.5303 | 9308.9756 | 12463.8244 | 57.2449 | 0.79717 | 0.79717 | 0.027724 | 37.106
|  |  | 537 | 17.3675 | 250.0678 | 0.1512 | 72.6417 | 239.0844 | 83.414 | 9326.343 | 12446.457 | 57.1652 | 0.79785 | 0.79785 | 0.027748 | 37.1338
|  |  | 538 | 17.3675 | 249.9702 | 0.1512 | 72.6728 | 238.982 | 83.2978 | 9343.7105 | 12429.0895 | 57.0854 | 0.79854 | 0.79854 | 0.027771 | 37.1616
|  |  | 539 | 17.3675 | 249.8725 | 0.1512 | 72.7039 | 238.8797 | 83.1816 | 9361.078 | 12411.722 | 57.0056 | 0.79922 | 0.79922 | 0.027795 | 37.1893
|  |  | 540 | 17.3675 | 249.7749 | 0.1512 | 72.7351 | 238.7773 | 83.0653 | 9378.4455 | 12394.3545 | 56.9259 | 0.79991 | 0.79991 | 0.027819 | 37.2172
|  |  | 541 | 17.3675 | 249.6773 | 0.1512 | 72.7663 | 238.675 | 82.9491 | 9395.813 | 12376.987 | 56.8461 | 0.80059 | 0.80059 | 0.027843 | 37.245
|  |  | 542 | 17.3675 | 249.5796 | 0.1512 | 72.7975 | 238.5726 | 82.8329 | 9413.1805 | 12359.6195 | 56.7663 | 0.80128 | 0.80128 | 0.027867 | 37.2729
|  |  | 543 | 17.3675 | 249.482 | 0.1512 | 72.8287 | 238.4703 | 82.7167 | 9430.548 | 12342.252 | 56.6866 | 0.80197 | 0.80197 | 0.027891 | 37.3008
|  |  | 544 | 17.3675 | 249.3844 | 0.1512 | 72.86 | 238.3679 | 82.6004 | 9447.9155 | 12324.8845 | 56.6068 | 0.80266 | 0.80266 | 0.027915 | 37.3287
|  |  | 545 | 17.3675 | 249.2867 | 0.1512 | 72.8913 | 238.2656 | 82.4842 | 9465.283 | 12307.517 | 56.527 | 0.80335 | 0.80335 | 0.027939 | 37.3566
|  |  | 546 | 17.3675 | 249.1891 | 0.1512 | 72.9227 | 238.1632 | 82.368 | 9482.6505 | 12290.1495 | 56.4473 | 0.80404 | 0.80404 | 0.027963 | 37.3846
|  |  | 547 | 17.3675 | 249.0914 | 0.1512 | 72.954 | 238.0608 | 82.2517 | 9500.018 | 12272.782 | 56.3675 | 0.80473 | 0.80473 | 0.027987 | 37.4126
|  |  | 548 | 17.3675 | 248.9938 | 0.1512 | 72.9854 | 237.9584 | 82.1355 | 9517.3855 | 12255.4145 | 56.2877 | 0.80542 | 0.80542 | 0.028011 | 37.4406
|  |  | 549 | 17.3675 | 248.8962 | 0.1512 | 73.0168 | 237.856 | 82.0193 | 9534.7529 | 12238.0471 | 56.208 | 0.80612 | 0.80612 | 0.028035 | 37.4686
|  |  | 550 | 17.3675 | 248.7985 | 0.1512 | 73.0483 | 237.7536 | 81.903 | 9552.1204 | 12220.6796 | 56.1282 | 0.80681 | 0.80681 | 0.028059 | 37.4967
|  |  | 551 | 17.3675 | 248.7009 | 0.1512 | 73.0797 | 237.6513 | 81.7868 | 9569.4879 | 12203.3121 | 56.0484 | 0.80751 | 0.80751 | 0.028083 | 37.5248
|  |  | 552 | 17.3675 | 248.6033 | 0.1512 | 73.1112 | 237.5489 | 81.6706 | 9586.8554 | 12185.9446 | 55.9687 | 0.8082 | 0.8082 | 0.028108 | 37.5529
|  |  | 553 | 17.3675 | 248.5056 | 0.1512 | 73.1428 | 237.4465 | 81.5543 | 9604.2229 | 12168.5771 | 55.8889 | 0.8089 | 0.8089 | 0.028132 | 37.581
|  |  | 554 | 17.3675 | 248.408 | 0.1512 | 73.1743 | 237.344 | 81.4381 | 9621.5904 | 12151.2096 | 55.8091 | 0.8096 | 0.8096 | 0.028156 | 37.6092
|  |  | 555 | 17.3675 | 248.3104 | 0.1512 | 73.2059 | 237.2416 | 81.3219 | 9638.9579 | 12133.8421 | 55.7294 | 0.8103 | 0.8103 | 0.02818 | 37.6373
|  |  | 556 | 17.3675 | 248.2127 | 0.1512 | 73.2375 | 237.1392 | 81.2056 | 9656.3254 | 12116.4746 | 55.6496 | 0.811 | 0.811 | 0.028205 | 37.6655
|  |  | 557 | 17.3675 | 248.1151 | 0.1512 | 73.2692 | 237.0368 | 81.0894 | 9673.6929 | 12099.1071 | 55.5698 | 0.8117 | 0.8117 | 0.028229 | 37.6938
|  |  | 558 | 17.3675 | 248.0175 | 0.1512 | 73.3009 | 236.9344 | 80.9732 | 9691.0604 | 12081.7396 | 55.4901 | 0.8124 | 0.8124 | 0.028254 | 37.722
|  |  | 559 | 17.3675 | 247.9198 | 0.1512 | 73.3326 | 236.832 | 80.8569 | 9708.4279 | 12064.3721 | 55.4103 | 0.8131 | 0.8131 | 0.028278 | 37.7503
|  |  | 560 | 17.3675 | 247.8222 | 0.1512 | 73.3643 | 236.7295 | 80.7407 | 9725.7954 | 12047.0046 | 55.3305 | 0.81381 | 0.81381 | 0.028302 | 37.7786
|  |  | 561 | 17.3675 | 247.7246 | 0.1512 | 73.396 | 236.6271 | 80.6245 | 9743.1628 | 12029.6372 | 55.2508 | 0.81451 | 0.81451 | 0.028327 | 37.8069
|  |  | 562 | 17.3675 | 247.6269 | 0.1512 | 73.4278 | 236.5246 | 80.5082 | 9760.5303 | 12012.2697 | 55.171 | 0.81522 | 0.81522 | 0.028352 | 37.8353
|  |  | 563 | 17.3675 | 247.5293 | 0.1512 | 73.4597 | 236.4222 | 80.392 | 9777.8978 | 11994.9022 | 55.0912 | 0.81592 | 0.81592 | 0.028376 | 37.8637
|  |  | 564 | 17.3675 | 247.4317 | 0.1512 | 73.4915 | 236.3197 | 80.2758 | 9795.2653 | 11977.5347 | 55.0115 | 0.81663 | 0.81663 | 0.028401 | 37.8921
|  |  | 565 | 17.3675 | 247.334 | 0.1512 | 73.5234 | 236.2173 | 80.1596 | 9812.6328 | 11960.1672 | 54.9317 | 0.81734 | 0.81734 | 0.028425 | 37.9205
|  |  | 566 | 17.3675 | 247.2364 | 0.1512 | 73.5553 | 236.1148 | 80.0433 | 9830.0003 | 11942.7997 | 54.8519 | 0.81805 | 0.81805 | 0.02845 | 37.9489
|  |  | 567 | 17.3675 | 247.1388 | 0.1512 | 73.5872 | 236.0124 | 79.9271 | 9847.3678 | 11925.4322 | 54.7722 | 0.81876 | 0.81876 | 0.028475 | 37.9774
|  |  | 568 | 17.3675 | 247.0411 | 0.1512 | 73.6192 | 235.9099 | 79.8109 | 9864.7353 | 11908.0647 | 54.6924 | 0.81947 | 0.81947 | 0.028499 | 38.0059
|  |  | 569 | 17.3675 | 246.9435 | 0.1512 | 73.6512 | 235.8074 | 79.6946 | 9882.1028 | 11890.6972 | 54.6126 | 0.82018 | 0.82018 | 0.028524 | 38.0344
|  |  | 570 | 17.3675 | 246.8459 | 0.1512 | 73.6832 | 235.705 | 79.5784 | 9899.4703 | 11873.3297 | 54.5329 | 0.8209 | 0.8209 | 0.028549 | 38.063
|  |  | 571 | 17.3675 | 246.7482 | 0.1512 | 73.7152 | 235.6025 | 79.4622 | 9916.8378 | 11855.9622 | 54.4531 | 0.82161 | 0.82161 | 0.028574 | 38.0916
|  |  | 572 | 17.3675 | 246.6506 | 0.1512 | 73.7473 | 235.5 | 79.3459 | 9934.2053 | 11838.5947 | 54.3733 | 0.82233 | 0.82233 | 0.028599 | 38.1202
|  |  | 573 | 17.3675 | 246.5529 | 0.1512 | 73.7794 | 235.3975 | 79.2297 | 9951.5727 | 11821.2273 | 54.2936 | 0.82304 | 0.82304 | 0.028624 | 38.1488
|  |  | 574 | 17.3675 | 246.4553 | 0.1512 | 73.8116 | 235.295 | 79.1135 | 9968.9402 | 11803.8598 | 54.2138 | 0.82376 | 0.82376 | 0.028649 | 38.1774
|  |  | 575 | 17.3675 | 246.3577 | 0.1512 | 73.8437 | 235.1925 | 78.9972 | 9986.3077 | 11786.4923 | 54.134 | 0.82448 | 0.82448 | 0.028674 | 38.2061
|  |  | 576 | 17.3675 | 246.26 | 0.1512 | 73.8759 | 235.09 | 78.881 | 10003.6752 | 11769.1248 | 54.0543 | 0.8252 | 0.8252 | 0.028699 | 38.2348
|  |  | 577 | 17.3675 | 246.1624 | 0.1512 | 73.9082 | 234.9875 | 78.7648 | 10021.0427 | 11751.7573 | 53.9745 | 0.82592 | 0.82592 | 0.028724 | 38.2635
|  |  | 578 | 17.3675 | 246.0648 | 0.1512 | 73.9404 | 234.885 | 78.6485 | 10038.4102 | 11734.3898 | 53.8947 | 0.82664 | 0.82664 | 0.028749 | 38.2923
|  |  | 579 | 17.3675 | 245.9671 | 0.1512 | 73.9727 | 234.7825 | 78.5323 | 10055.7777 | 11717.0223 | 53.815 | 0.82736 | 0.82736 | 0.028774 | 38.321
|  |  | 580 | 17.3675 | 245.8695 | 0.1512 | 74.005 | 234.6799 | 78.4161 | 10073.1452 | 11699.6548 | 53.7352 | 0.82808 | 0.82808 | 0.028799 | 38.3498
|  |  | 581 | 17.3675 | 245.7719 | 0.1512 | 74.0374 | 234.5774 | 78.2998 | 10090.5127 | 11682.2873 | 53.6554 | 0.82881 | 0.82881 | 0.028824 | 38.3787
|  |  | 582 | 17.3675 | 245.6742 | 0.1512 | 74.0697 | 234.4749 | 78.1836 | 10107.8802 | 11664.9198 | 53.5757 | 0.82953 | 0.82953 | 0.028849 | 38.4075
|  |  | 583 | 17.3675 | 245.5766 | 0.1512 | 74.1021 | 234.3724 | 78.0674 | 10125.2477 | 11647.5523 | 53.4959 | 0.83026 | 0.83026 | 0.028875 | 38.4364
|  |  | 584 | 17.3675 | 245.479 | 0.1512 | 74.1346 | 234.2698 | 77.9511 | 10142.6152 | 11630.1848 | 53.4161 | 0.83099 | 0.83099 | 0.0289 | 38.4653
|  |  | 585 | 17.3675 | 245.3813 | 0.1512 | 74.167 | 234.1673 | 77.8349 | 10159.9826 | 11612.8174 | 53.3364 | 0.83171 | 0.83171 | 0.028925 | 38.4942
|  |  | 586 | 17.3675 | 245.2837 | 0.1512 | 74.1995 | 234.0647 | 77.7187 | 10177.3501 | 11595.4499 | 53.2566 | 0.83244 | 0.83244 | 0.028951 | 38.5232
|  |  | 587 | 17.3675 | 245.1861 | 0.1512 | 74.232 | 233.9622 | 77.6025 | 10194.7176 | 11578.0824 | 53.1768 | 0.83317 | 0.83317 | 0.028976 | 38.5521
|  |  | 588 | 17.3675 | 245.0884 | 0.1512 | 74.2646 | 233.8596 | 77.4862 | 10212.0851 | 11560.7149 | 53.0971 | 0.8339 | 0.8339 | 0.029001 | 38.5811
|  |  | 589 | 17.3675 | 244.9908 | 0.1512 | 74.2972 | 233.7571 | 77.37 | 10229.4526 | 11543.3474 | 53.0173 | 0.83463 | 0.83463 | 0.029027 | 38.6102
|  |  | 590 | 17.3675 | 244.8932 | 0.1512 | 74.3298 | 233.6545 | 77.2538 | 10246.8201 | 11525.9799 | 52.9375 | 0.83537 | 0.83537 | 0.029052 | 38.6392
|  |  | 591 | 17.3675 | 244.7955 | 0.1512 | 74.3624 | 233.5519 | 77.1375 | 10264.1876 | 11508.6124 | 52.8578 | 0.8361 | 0.8361 | 0.029078 | 38.6683
|  |  | 592 | 17.3675 | 244.6979 | 0.1512 | 74.3951 | 233.4493 | 77.0213 | 10281.5551 | 11491.2449 | 52.778 | 0.83684 | 0.83684 | 0.029103 | 38.6974
|  |  | 593 | 17.3675 | 244.6003 | 0.1512 | 74.4278 | 233.3468 | 76.9051 | 10298.9226 | 11473.8774 | 52.6982 | 0.83757 | 0.83757 | 0.029129 | 38.7265
|  |  | 594 | 17.3675 | 244.5026 | 0.1512 | 74.4606 | 233.2442 | 76.7888 | 10316.2901 | 11456.5099 | 52.6185 | 0.83831 | 0.83831 | 0.029155 | 38.7557
|  |  | 595 | 17.3675 | 244.405 | 0.1512 | 74.4933 | 233.1416 | 76.6726 | 10333.6576 | 11439.1424 | 52.5387 | 0.83905 | 0.83905 | 0.02918 | 38.7849
|  |  | 596 | 17.3675 | 244.3073 | 0.1512 | 74.5261 | 233.039 | 76.5564 | 10351.0251 | 11421.7749 | 52.4589 | 0.83979 | 0.83979 | 0.029206 | 38.8141
|  |  | 597 | 17.3675 | 244.2097 | 0.1512 | 74.5589 | 232.9364 | 76.4401 | 10368.3925 | 11404.4075 | 52.3791 | 0.84053 | 0.84053 | 0.029232 | 38.8433
|  |  | 598 | 17.3675 | 244.1121 | 0.1512 | 74.5918 | 232.8338 | 76.3239 | 10385.76 | 11387.04 | 52.2994 | 0.84127 | 0.84127 | 0.029257 | 38.8726
|  |  | 599 | 17.3675 | 244.0144 | 0.1512 | 74.6247 | 232.7312 | 76.2077 | 10403.1275 | 11369.6725 | 52.2196 | 0.84201 | 0.84201 | 0.029283 | 38.9018
|  |  | 600 | 17.3675 | 243.9168 | 0.1512 | 74.6576 | 232.6286 | 76.0914 | 10420.495 | 11352.305 | 52.1398 | 0.84275 | 0.84275 | 0.029309 | 38.9312
|  |  | 601 | 17.3675 | 243.8192 | 0.1512 | 74.6905 | 232.526 | 75.9752 | 10437.8625 | 11334.9375 | 52.0601 | 0.8435 | 0.8435 | 0.029335 | 38.9605
|  |  | 602 | 17.3675 | 243.7215 | 0.1512 | 74.7235 | 232.4233 | 75.859 | 10455.23 | 11317.57 | 51.9803 | 0.84424 | 0.84424 | 0.029361 | 38.9898
|  |  | 603 | 17.3675 | 243.6239 | 0.1512 | 74.7565 | 232.3207 | 75.7427 | 10472.5975 | 11300.2025 | 51.9005 | 0.84499 | 0.84499 | 0.029387 | 39.0192
|  |  | 604 | 17.3675 | 243.5263 | 0.1512 | 74.7896 | 232.2181 | 75.6265 | 10489.965 | 11282.835 | 51.8208 | 0.84573 | 0.84573 | 0.029413 | 39.0486
|  |  | 605 | 17.3675 | 243.4286 | 0.1512 | 74.8226 | 232.1155 | 75.5103 | 10507.3325 | 11265.4675 | 51.741 | 0.84648 | 0.84648 | 0.029439 | 39.0781
|  |  | 606 | 17.3675 | 243.331 | 0.1512 | 74.8557 | 232.0128 | 75.394 | 10524.7 | 11248.1 | 51.6612 | 0.84723 | 0.84723 | 0.029465 | 39.1076
|  |  | 607 | 17.3675 | 243.2334 | 0.1512 | 74.8889 | 231.9102 | 75.2778 | 10542.0675 | 11230.7325 | 51.5815 | 0.84798 | 0.84798 | 0.029491 | 39.137
|  |  | 608 | 17.3675 | 243.1357 | 0.1512 | 74.922 | 231.8075 | 75.1616 | 10559.435 | 11213.365 | 51.5017 | 0.84873 | 0.84873 | 0.029517 | 39.1666
|  |  | 609 | 17.3675 | 243.0381 | 0.1512 | 74.9552 | 231.7049 | 75.0454 | 10576.8024 | 11195.9976 | 51.4219 | 0.84948 | 0.84948 | 0.029543 | 39.1961
|  |  | 610 | 17.3675 | 242.9405 | 0.1512 | 74.9885 | 231.6022 | 74.9291 | 10594.1699 | 11178.6301 | 51.3422 | 0.85024 | 0.85024 | 0.029569 | 39.2257
|  |  | 611 | 17.3675 | 242.8428 | 0.1512 | 75.0217 | 231.4995 | 74.8129 | 10611.5374 | 11161.2626 | 51.2624 | 0.85099 | 0.85099 | 0.029596 | 39.2553
|  |  | 612 | 17.3675 | 242.7452 | 0.1512 | 75.055 | 231.3969 | 74.6967 | 10628.9049 | 11143.8951 | 51.1826 | 0.85175 | 0.85175 | 0.029622 | 39.2849
|  |  | 613 | 17.3675 | 242.6476 | 0.1512 | 75.0883 | 231.2942 | 74.5804 | 10646.2724 | 11126.5276 | 51.1029 | 0.8525 | 0.8525 | 0.029648 | 39.3145
|  |  | 614 | 17.3675 | 242.5499 | 0.1512 | 75.1217 | 231.1915 | 74.4642 | 10663.6399 | 11109.1601 | 51.0231 | 0.85326 | 0.85326 | 0.029675 | 39.3442
|  |  | 615 | 17.3675 | 242.4523 | 0.1512 | 75.155 | 231.0888 | 74.348 | 10681.0074 | 11091.7926 | 50.9433 | 0.85402 | 0.85402 | 0.029701 | 39.3739
|  |  | 616 | 17.3675 | 242.3547 | 0.1512 | 75.1885 | 230.9862 | 74.2317 | 10698.3749 | 11074.4251 | 50.8636 | 0.85478 | 0.85478 | 0.029727 | 39.4036
|  |  | 617 | 17.3675 | 242.257 | 0.1512 | 75.2219 | 230.8835 | 74.1155 | 10715.7424 | 11057.0576 | 50.7838 | 0.85554 | 0.85554 | 0.029754 | 39.4334
|  |  | 618 | 17.3675 | 242.1594 | 0.1512 | 75.2554 | 230.7808 | 73.9993 | 10733.1099 | 11039.6901 | 50.704 | 0.8563 | 0.8563 | 0.02978 | 39.4632
|  |  | 619 | 17.3675 | 242.0618 | 0.1512 | 75.2889 | 230.6781 | 73.883 | 10750.4774 | 11022.3226 | 50.6243 | 0.85706 | 0.85706 | 0.029807 | 39.493
|  |  | 620 | 17.3675 | 241.9641 | 0.1512 | 75.3224 | 230.5754 | 73.7668 | 10767.8449 | 11004.9551 | 50.5445 | 0.85783 | 0.85783 | 0.029833 | 39.5228
|  |  | 621 | 17.3675 | 241.8665 | 0.1512 | 75.356 | 230.4727 | 73.6506 | 10785.2123 | 10987.5877 | 50.4647 | 0.85859 | 0.85859 | 0.02986 | 39.5527
|  |  | 622 | 17.3675 | 241.7688 | 0.1512 | 75.3896 | 230.3699 | 73.5343 | 10802.5798 | 10970.2202 | 50.385 | 0.85936 | 0.85936 | 0.029887 | 39.5826
|  |  | 623 | 17.3675 | 241.6712 | 0.1512 | 75.4232 | 230.2672 | 73.4181 | 10819.9473 | 10952.8527 | 50.3052 | 0.86013 | 0.86013 | 0.029913 | 39.6125
|  |  | 624 | 17.3675 | 241.5736 | 0.1512 | 75.4569 | 230.1645 | 73.3019 | 10837.3148 | 10935.4852 | 50.2254 | 0.86089 | 0.86089 | 0.02994 | 39.6424
|  |  | 625 | 17.3675 | 241.4759 | 0.1512 | 75.4906 | 230.0618 | 73.1856 | 10854.6823 | 10918.1177 | 50.1457 | 0.86166 | 0.86166 | 0.029967 | 39.6724
|  |  | 626 | 17.3675 | 241.3783 | 0.1512 | 75.5243 | 229.959 | 73.0694 | 10872.0498 | 10900.7502 | 50.0659 | 0.86243 | 0.86243 | 0.029994 | 39.7024
|  |  | 627 | 17.3675 | 241.2807 | 0.1512 | 75.558 | 229.8563 | 72.9532 | 10889.4173 | 10883.3827 | 49.9861 | 0.8632 | 0.8632 | 0.03002 | 39.7324
|  |  | 628 | 17.3675 | 241.183 | 0.1512 | 75.5918 | 229.7536 | 72.8369 | 10906.7848 | 10866.0152 | 49.9064 | 0.86398 | 0.86398 | 0.030047 | 39.7624
|  |  | 629 | 17.3675 | 241.0854 | 0.1512 | 75.6257 | 229.6508 | 72.7207 | 10924.1523 | 10848.6477 | 49.8266 | 0.86475 | 0.86475 | 0.030074 | 39.7925
|  |  | 630 | 17.3675 | 240.9878 | 0.1512 | 75.6595 | 229.5481 | 72.6045 | 10941.5198 | 10831.2802 | 49.7468 | 0.86552 | 0.86552 | 0.030101 | 39.8226
|  |  | 631 | 17.3675 | 240.8901 | 0.1512 | 75.6934 | 229.4453 | 72.4883 | 10958.8873 | 10813.9127 | 49.6671 | 0.8663 | 0.8663 | 0.030128 | 39.8527
|  |  | 632 | 17.3675 | 240.7925 | 0.1512 | 75.7273 | 229.3425 | 72.372 | 10976.2548 | 10796.5452 | 49.5873 | 0.86708 | 0.86708 | 0.030155 | 39.8829
|  |  | 633 | 17.3675 | 240.6949 | 0.1512 | 75.7613 | 229.2398 | 72.2558 | 10993.6222 | 10779.1778 | 49.5075 | 0.86785 | 0.86785 | 0.030182 | 39.9131
|  |  | 634 | 17.3675 | 240.5972 | 0.1512 | 75.7952 | 229.137 | 72.1396 | 11010.9897 | 10761.8103 | 49.4278 | 0.86863 | 0.86863 | 0.030209 | 39.9433
|  |  | 635 | 17.3675 | 240.4996 | 0.1512 | 75.8292 | 229.0342 | 72.0233 | 11028.3572 | 10744.4428 | 49.348 | 0.86941 | 0.86941 | 0.030236 | 39.9735
|  |  | 636 | 17.3675 | 240.402 | 0.1512 | 75.8633 | 228.9314 | 71.9071 | 11045.7247 | 10727.0753 | 49.2682 | 0.87019 | 0.87019 | 0.030263 | 40.0038
|  |  | 637 | 17.3675 | 240.3043 | 0.1512 | 75.8974 | 228.8286 | 71.7909 | 11063.0922 | 10709.7078 | 49.1885 | 0.87097 | 0.87097 | 0.030291 | 40.0341
|  |  | 638 | 17.3675 | 240.2067 | 0.1512 | 75.9315 | 228.7259 | 71.6746 | 11080.4597 | 10692.3403 | 49.1087 | 0.87176 | 0.87176 | 0.030318 | 40.0644
|  |  | 639 | 17.3675 | 240.1091 | 0.1512 | 75.9656 | 228.6231 | 71.5584 | 11097.8272 | 10674.9728 | 49.0289 | 0.87254 | 0.87254 | 0.030345 | 40.0947
|  |  | 640 | 17.3675 | 240.0114 | 0.1512 | 75.9998 | 228.5203 | 71.4422 | 11115.1947 | 10657.6053 | 48.9492 | 0.87333 | 0.87333 | 0.030372 | 40.1251
|  |  | 641 | 17.3675 | 239.9138 | 0.1512 | 76.034 | 228.4174 | 71.3259 | 11132.5622 | 10640.2378 | 48.8694 | 0.87411 | 0.87411 | 0.0304 | 40.1555
|  |  | 642 | 17.3675 | 239.8162 | 0.1512 | 76.0682 | 228.3146 | 71.2097 | 11149.9297 | 10622.8703 | 48.7896 | 0.8749 | 0.8749 | 0.030427 | 40.1859
|  |  | 643 | 17.3675 | 239.7185 | 0.1512 | 76.1025 | 228.2118 | 71.0935 | 11167.2972 | 10605.5028 | 48.7099 | 0.87569 | 0.87569 | 0.030455 | 40.2164
|  |  | 644 | 17.3675 | 239.6209 | 0.1512 | 76.1368 | 228.109 | 70.9772 | 11184.6647 | 10588.1353 | 48.6301 | 0.87648 | 0.87648 | 0.030482 | 40.2469
|  |  | 645 | 17.3675 | 239.5232 | 0.1512 | 76.1711 | 228.0062 | 70.861 | 11202.0321 | 10570.7679 | 48.5503 | 0.87727 | 0.87727 | 0.03051 | 40.2774
|  |  | 646 | 17.3675 | 239.4256 | 0.1512 | 76.2055 | 227.9033 | 70.7448 | 11219.3996 | 10553.4004 | 48.4706 | 0.87806 | 0.87806 | 0.030537 | 40.3079
|  |  | 647 | 17.3675 | 239.328 | 0.1512 | 76.2399 | 227.8005 | 70.6285 | 11236.7671 | 10536.0329 | 48.3908 | 0.87885 | 0.87885 | 0.030565 | 40.3385
|  |  | 648 | 17.3675 | 239.2303 | 0.1512 | 76.2744 | 227.6977 | 70.5123 | 11254.1346 | 10518.6654 | 48.311 | 0.87965 | 0.87965 | 0.030592 | 40.3691
|  |  | 649 | 17.3675 | 239.1327 | 0.1512 | 76.3088 | 227.5948 | 70.3961 | 11271.5021 | 10501.2979 | 48.2313 | 0.88044 | 0.88044 | 0.03062 | 40.3997
|  |  | 650 | 17.3675 | 239.0351 | 0.1512 | 76.3433 | 227.492 | 70.2799 | 11288.8696 | 10483.9304 | 48.1515 | 0.88124 | 0.88124 | 0.030648 | 40.4304
|  |  | 651 | 17.3675 | 238.9374 | 0.1512 | 76.3779 | 227.3891 | 70.1636 | 11306.2371 | 10466.5629 | 48.0717 | 0.88204 | 0.88204 | 0.030675 | 40.461
|  |  | 652 | 17.3675 | 238.8398 | 0.1512 | 76.4124 | 227.2862 | 70.0474 | 11323.6046 | 10449.1954 | 47.992 | 0.88284 | 0.88284 | 0.030703 | 40.4917
|  |  | 653 | 17.3675 | 238.7422 | 0.1512 | 76.447 | 227.1834 | 69.9312 | 11340.9721 | 10431.8279 | 47.9122 | 0.88363 | 0.88363 | 0.030731 | 40.5225
|  |  | 654 | 17.3675 | 238.6445 | 0.1512 | 76.4816 | 227.0805 | 69.8149 | 11358.3396 | 10414.4604 | 47.8324 | 0.88444 | 0.88444 | 0.030759 | 40.5532
|  |  | 655 | 17.3675 | 238.5469 | 0.1512 | 76.5163 | 226.9776 | 69.6987 | 11375.7071 | 10397.0929 | 47.7527 | 0.88524 | 0.88524 | 0.030787 | 40.584
|  |  | 656 | 17.3675 | 238.4493 | 0.1512 | 76.551 | 226.8748 | 69.5825 | 11393.0746 | 10379.7254 | 47.6729 | 0.88604 | 0.88604 | 0.030815 | 40.6148
|  |  | 657 | 17.3675 | 238.3516 | 0.1512 | 76.5857 | 226.7719 | 69.4662 | 11410.442 | 10362.358 | 47.5931 | 0.88684 | 0.88684 | 0.030843 | 40.6457
|  |  | 658 | 17.3675 | 238.254 | 0.1512 | 76.6205 | 226.669 | 69.35 | 11427.8095 | 10344.9905 | 47.5134 | 0.88765 | 0.88765 | 0.030871 | 40.6765
|  |  | 659 | 17.3675 | 238.1564 | 0.1512 | 76.6553 | 226.5661 | 69.2338 | 11445.177 | 10327.623 | 47.4336 | 0.88846 | 0.88846 | 0.030899 | 40.7074
|  |  | 660 | 17.3675 | 238.0587 | 0.1512 | 76.6901 | 226.4632 | 69.1175 | 11462.5445 | 10310.2555 | 47.3538 | 0.88926 | 0.88926 | 0.030927 | 40.7384
|  |  | 661 | 17.3675 | 237.9611 | 0.1512 | 76.725 | 226.3603 | 69.0013 | 11479.912 | 10292.888 | 47.2741 | 0.89007 | 0.89007 | 0.030955 | 40.7693
|  |  | 662 | 17.3675 | 237.8635 | 0.1512 | 76.7599 | 226.2574 | 68.8851 | 11497.2795 | 10275.5205 | 47.1943 | 0.89088 | 0.89088 | 0.030983 | 40.8003
|  |  | 663 | 17.3675 | 237.7658 | 0.1512 | 76.7948 | 226.1544 | 68.7688 | 11514.647 | 10258.153 | 47.1145 | 0.89169 | 0.89169 | 0.031011 | 40.8313
|  |  | 664 | 17.3675 | 237.6682 | 0.1512 | 76.8298 | 226.0515 | 68.6526 | 11532.0145 | 10240.7855 | 47.0348 | 0.89251 | 0.89251 | 0.031039 | 40.8624
|  |  | 665 | 17.3675 | 237.5706 | 0.1512 | 76.8648 | 225.9486 | 68.5364 | 11549.382 | 10223.418 | 46.955 | 0.89332 | 0.89332 | 0.031068 | 40.8934
|  |  | 666 | 17.3675 | 237.4729 | 0.1512 | 76.8998 | 225.8457 | 68.4201 | 11566.7495 | 10206.0505 | 46.8752 | 0.89413 | 0.89413 | 0.031096 | 40.9245
|  |  | 667 | 17.3675 | 237.3753 | 0.1512 | 76.9349 | 225.7427 | 68.3039 | 11584.117 | 10188.683 | 46.7955 | 0.89495 | 0.89495 | 0.031124 | 40.9556
|  |  | 668 | 17.3675 | 237.2776 | 0.1512 | 76.97 | 225.6398 | 68.1877 | 11601.4845 | 10171.3155 | 46.7157 | 0.89577 | 0.89577 | 0.031153 | 40.9868
|  |  | 669 | 17.3675 | 237.18 | 0.1512 | 77.0051 | 225.5368 | 68.0714 | 11618.8519 | 10153.9481 | 46.6359 | 0.89658 | 0.89658 | 0.031181 | 41.018
|  |  | 670 | 17.3675 | 237.0824 | 0.1512 | 77.0403 | 225.4339 | 67.9552 | 11636.2194 | 10136.5806 | 46.5562 | 0.8974 | 0.8974 | 0.03121 | 41.0492
|  |  | 671 | 17.3675 | 236.9847 | 0.1512 | 77.0755 | 225.3309 | 67.839 | 11653.5869 | 10119.2131 | 46.4764 | 0.89822 | 0.89822 | 0.031238 | 41.0804
|  |  | 672 | 17.3675 | 236.8871 | 0.1512 | 77.1107 | 225.228 | 67.7228 | 11670.9544 | 10101.8456 | 46.3966 | 0.89904 | 0.89904 | 0.031267 | 41.1117
|  |  | 673 | 17.3675 | 236.7895 | 0.1512 | 77.146 | 225.125 | 67.6065 | 11688.3219 | 10084.4781 | 46.3169 | 0.89987 | 0.89987 | 0.031295 | 41.143
|  |  | 674 | 17.3675 | 236.6918 | 0.1512 | 77.1813 | 225.022 | 67.4903 | 11705.6894 | 10067.1106 | 46.2371 | 0.90069 | 0.90069 | 0.031324 | 41.1743
|  |  | 675 | 17.3675 | 236.5942 | 0.1512 | 77.2166 | 224.9191 | 67.3741 | 11723.0569 | 10049.7431 | 46.1573 | 0.90152 | 0.90152 | 0.031353 | 41.2057
|  |  | 676 | 17.3675 | 236.4966 | 0.1512 | 77.252 | 224.8161 | 67.2578 | 11740.4244 | 10032.3756 | 46.0776 | 0.90234 | 0.90234 | 0.031382 | 41.237
|  |  | 677 | 17.3675 | 236.3989 | 0.1512 | 77.2874 | 224.7131 | 67.1416 | 11757.7919 | 10015.0081 | 45.9978 | 0.90317 | 0.90317 | 0.03141 | 41.2685
|  |  | 678 | 17.3675 | 236.3013 | 0.1512 | 77.3228 | 224.6101 | 67.0254 | 11775.1594 | 9997.6406 | 45.918 | 0.904 | 0.904 | 0.031439 | 41.2999
|  |  | 679 | 17.3675 | 236.2037 | 0.1512 | 77.3583 | 224.5071 | 66.9091 | 11792.5269 | 9980.2731 | 45.8383 | 0.90483 | 0.90483 | 0.031468 | 41.3314
|  |  | 680 | 17.3675 | 236.106 | 0.1512 | 77.3938 | 224.4041 | 66.7929 | 11809.8944 | 9962.9056 | 45.7585 | 0.90566 | 0.90566 | 0.031497 | 41.3629
|  |  | 681 | 17.3675 | 236.0084 | 0.1512 | 77.4294 | 224.3011 | 66.6767 | 11827.2618 | 9945.5382 | 45.6787 | 0.90649 | 0.90649 | 0.031526 | 41.3944
|  |  | 682 | 17.3675 | 235.9108 | 0.1512 | 77.4649 | 224.1981 | 66.5604 | 11844.6293 | 9928.1707 | 45.599 | 0.90732 | 0.90732 | 0.031555 | 41.4259
|  |  | 683 | 17.3675 | 235.8131 | 0.1512 | 77.5006 | 224.095 | 66.4442 | 11861.9968 | 9910.8032 | 45.5192 | 0.90816 | 0.90816 | 0.031584 | 41.4575
|  |  | 684 | 17.3675 | 235.7155 | 0.1512 | 77.5362 | 223.992 | 66.328 | 11879.3643 | 9893.4357 | 45.4394 | 0.90899 | 0.90899 | 0.031613 | 41.4891
|  |  | 685 | 17.3675 | 235.6179 | 0.1512 | 77.5719 | 223.889 | 66.2117 | 11896.7318 | 9876.0682 | 45.3597 | 0.90983 | 0.90983 | 0.031642 | 41.5208
|  |  | 686 | 17.3675 | 235.5202 | 0.1512 | 77.6076 | 223.786 | 66.0955 | 11914.0993 | 9858.7007 | 45.2799 | 0.91067 | 0.91067 | 0.031671 | 41.5524
|  |  | 687 | 17.3675 | 235.4226 | 0.1512 | 77.6434 | 223.6829 | 65.9793 | 11931.4668 | 9841.3332 | 45.2001 | 0.91151 | 0.91151 | 0.0317 | 41.5841
|  |  | 688 | 17.3675 | 235.325 | 0.1512 | 77.6791 | 223.5799 | 65.863 | 11948.8343 | 9823.9657 | 45.1204 | 0.91235 | 0.91235 | 0.03173 | 41.6159
|  |  | 689 | 17.3675 | 235.2273 | 0.1512 | 77.715 | 223.4768 | 65.7468 | 11966.2018 | 9806.5982 | 45.0406 | 0.91319 | 0.91319 | 0.031759 | 41.6476
|  |  | 690 | 17.3675 | 235.1297 | 0.1512 | 77.7508 | 223.3738 | 65.6306 | 11983.5693 | 9789.2307 | 44.9608 | 0.91403 | 0.91403 | 0.031788 | 41.6794
|  |  | 691 | 17.3675 | 235.0321 | 0.1512 | 77.7867 | 223.2707 | 65.5143 | 12000.9368 | 9771.8632 | 44.8811 | 0.91488 | 0.91488 | 0.031817 | 41.7112
|  |  | 692 | 17.3675 | 234.9344 | 0.1512 | 77.8226 | 223.1676 | 65.3981 | 12018.3043 | 9754.4957 | 44.8013 | 0.91572 | 0.91572 | 0.031847 | 41.7431
|  |  | 693 | 17.3675 | 234.8368 | 0.1512 | 77.8586 | 223.0646 | 65.2819 | 12035.6717 | 9737.1283 | 44.7215 | 0.91657 | 0.91657 | 0.031876 | 41.775
|  |  | 694 | 17.3675 | 234.7391 | 0.1512 | 77.8946 | 222.9615 | 65.1657 | 12053.0392 | 9719.7608 | 44.6418 | 0.91742 | 0.91742 | 0.031906 | 41.8069
|  |  | 695 | 17.3675 | 234.6415 | 0.1512 | 77.9306 | 222.8584 | 65.0494 | 12070.4067 | 9702.3933 | 44.562 | 0.91826 | 0.91826 | 0.031935 | 41.8388
|  |  | 696 | 17.3675 | 234.5439 | 0.1512 | 77.9667 | 222.7553 | 64.9332 | 12087.7742 | 9685.0258 | 44.4822 | 0.91911 | 0.91911 | 0.031965 | 41.8708
|  |  | 697 | 17.3675 | 234.4462 | 0.1512 | 78.0028 | 222.6522 | 64.817 | 12105.1417 | 9667.6583 | 44.4025 | 0.91997 | 0.91997 | 0.031994 | 41.9028
|  |  | 698 | 17.3675 | 234.3486 | 0.1512 | 78.0389 | 222.5491 | 64.7007 | 12122.5092 | 9650.2908 | 44.3227 | 0.92082 | 0.92082 | 0.032024 | 41.9348
|  |  | 699 | 17.3675 | 234.251 | 0.1512 | 78.0751 | 222.446 | 64.5845 | 12139.8767 | 9632.9233 | 44.2429 | 0.92167 | 0.92167 | 0.032054 | 41.9668
|  |  | 700 | 17.3675 | 234.1533 | 0.1512 | 78.1113 | 222.3429 | 64.4683 | 12157.2442 | 9615.5558 | 44.1632 | 0.92253 | 0.92253 | 0.032084 | 41.9989
|  |  | 701 | 17.3675 | 234.0557 | 0.1512 | 78.1475 | 222.2398 | 64.352 | 12174.6117 | 9598.1883 | 44.0834 | 0.92338 | 0.92338 | 0.032113 | 42.031
|  |  | 702 | 17.3675 | 233.9581 | 0.1512 | 78.1838 | 222.1367 | 64.2358 | 12191.9792 | 9580.8208 | 44.0036 | 0.92424 | 0.92424 | 0.032143 | 42.0632
|  |  | 703 | 17.3675 | 233.8604 | 0.1512 | 78.2201 | 222.0336 | 64.1196 | 12209.3467 | 9563.4533 | 43.9239 | 0.9251 | 0.9251 | 0.032173 | 42.0954
|  |  | 704 | 17.3675 | 233.7628 | 0.1512 | 78.2565 | 221.9304 | 64.0033 | 12226.7142 | 9546.0858 | 43.8441 | 0.92596 | 0.92596 | 0.032203 | 42.1276
|  |  | 705 | 17.3675 | 233.6652 | 0.1512 | 78.2929 | 221.8273 | 63.8871 | 12244.0816 | 9528.7184 | 43.7643 | 0.92682 | 0.92682 | 0.032233 | 42.1598
|  |  | 706 | 17.3675 | 233.5675 | 0.1512 | 78.3293 | 221.7241 | 63.7709 | 12261.4491 | 9511.3509 | 43.6846 | 0.92768 | 0.92768 | 0.032263 | 42.1921
|  |  | 707 | 17.3675 | 233.4699 | 0.1512 | 78.3657 | 221.621 | 63.6546 | 12278.8166 | 9493.9834 | 43.6048 | 0.92855 | 0.92855 | 0.032293 | 42.2243
|  |  | 708 | 17.3675 | 233.3723 | 0.1512 | 78.4022 | 221.5178 | 63.5384 | 12296.1841 | 9476.6159 | 43.525 | 0.92941 | 0.92941 | 0.032323 | 42.2567
|  |  | 709 | 17.3675 | 233.2746 | 0.1512 | 78.4388 | 221.4147 | 63.4222 | 12313.5516 | 9459.2484 | 43.4453 | 0.93028 | 0.93028 | 0.032353 | 42.289
|  |  | 710 | 17.3675 | 233.177 | 0.1512 | 78.4753 | 221.3115 | 63.3059 | 12330.9191 | 9441.8809 | 43.3655 | 0.93115 | 0.93115 | 0.032383 | 42.3214
|  |  | 711 | 17.3675 | 233.0794 | 0.1512 | 78.5119 | 221.2084 | 63.1897 | 12348.2866 | 9424.5134 | 43.2857 | 0.93202 | 0.93202 | 0.032413 | 42.3538
|  |  | 712 | 17.3675 | 232.9817 | 0.1512 | 78.5486 | 221.1052 | 63.0735 | 12365.6541 | 9407.1459 | 43.206 | 0.93289 | 0.93289 | 0.032444 | 42.3863
|  |  | 713 | 17.3675 | 232.8841 | 0.1512 | 78.5852 | 221.002 | 62.9572 | 12383.0216 | 9389.7784 | 43.1262 | 0.93376 | 0.93376 | 0.032474 | 42.4187
|  |  | 714 | 17.3675 | 232.7865 | 0.1512 | 78.6219 | 220.8988 | 62.841 | 12400.3891 | 9372.4109 | 43.0464 | 0.93463 | 0.93463 | 0.032504 | 42.4512
|  |  | 715 | 17.3675 | 232.6888 | 0.1512 | 78.6587 | 220.7956 | 62.7248 | 12417.7566 | 9355.0434 | 42.9667 | 0.9355 | 0.9355 | 0.032535 | 42.4838
|  |  | 716 | 17.3675 | 232.5912 | 0.1512 | 78.6955 | 220.6924 | 62.6086 | 12435.1241 | 9337.6759 | 42.8869 | 0.93638 | 0.93638 | 0.032565 | 42.5163
|  |  | 717 | 17.3675 | 232.4935 | 0.1512 | 78.7323 | 220.5892 | 62.4923 | 12452.4915 | 9320.3085 | 42.8071 | 0.93725 | 0.93725 | 0.032596 | 42.5489
|  |  | 718 | 17.3675 | 232.3959 | 0.1512 | 78.7691 | 220.486 | 62.3761 | 12469.859 | 9302.941 | 42.7274 | 0.93813 | 0.93813 | 0.032626 | 42.5816
|  |  | 719 | 17.3675 | 232.2983 | 0.1512 | 78.806 | 220.3828 | 62.2599 | 12487.2265 | 9285.5735 | 42.6476 | 0.93901 | 0.93901 | 0.032657 | 42.6142
|  |  | 720 | 17.3675 | 232.2006 | 0.1512 | 78.8429 | 220.2796 | 62.1436 | 12504.594 | 9268.206 | 42.5678 | 0.93989 | 0.93989 | 0.032687 | 42.6469
|  |  | 721 | 17.3675 | 232.103 | 0.1512 | 78.8799 | 220.1764 | 62.0274 | 12521.9615 | 9250.8385 | 42.4881 | 0.94077 | 0.94077 | 0.032718 | 42.6796
|  |  | 722 | 17.3675 | 232.0054 | 0.1512 | 78.9169 | 220.0731 | 61.9112 | 12539.329 | 9233.471 | 42.4083 | 0.94166 | 0.94166 | 0.032749 | 42.7124
|  |  | 723 | 17.3675 | 231.9077 | 0.1512 | 78.9539 | 219.9699 | 61.7949 | 12556.6965 | 9216.1035 | 42.3285 | 0.94254 | 0.94254 | 0.03278 | 42.7452
|  |  | 724 | 17.3675 | 231.8101 | 0.1512 | 78.991 | 219.8667 | 61.6787 | 12574.064 | 9198.736 | 42.2488 | 0.94342 | 0.94342 | 0.03281 | 42.778
|  |  | 725 | 17.3675 | 231.7125 | 0.1512 | 79.0281 | 219.7634 | 61.5625 | 12591.4315 | 9181.3685 | 42.169 | 0.94431 | 0.94431 | 0.032841 | 42.8108
|  |  | 726 | 17.3675 | 231.6148 | 0.1512 | 79.0653 | 219.6602 | 61.4462 | 12608.799 | 9164.001 | 42.0892 | 0.9452 | 0.9452 | 0.032872 | 42.8437
|  |  | 727 | 17.3675 | 231.5172 | 0.1512 | 79.1025 | 219.5569 | 61.33 | 12626.1665 | 9146.6335 | 42.0095 | 0.94609 | 0.94609 | 0.032903 | 42.8766
|  |  | 728 | 17.3675 | 231.4196 | 0.1512 | 79.1397 | 219.4536 | 61.2138 | 12643.534 | 9129.266 | 41.9297 | 0.94698 | 0.94698 | 0.032934 | 42.9095
|  |  | 729 | 17.3675 | 231.3219 | 0.1512 | 79.1769 | 219.3504 | 61.0975 | 12660.9014 | 9111.8986 | 41.8499 | 0.94787 | 0.94787 | 0.032965 | 42.9425
|  |  | 730 | 17.3675 | 231.2243 | 0.1512 | 79.2142 | 219.2471 | 60.9813 | 12678.2689 | 9094.5311 | 41.7701 | 0.94876 | 0.94876 | 0.032996 | 42.9755
|  |  | 731 | 17.3675 | 231.1267 | 0.1512 | 79.2516 | 219.1438 | 60.8651 | 12695.6364 | 9077.1636 | 41.6904 | 0.94966 | 0.94966 | 0.033027 | 43.0085
|  |  | 732 | 17.3675 | 231.029 | 0.1512 | 79.2889 | 219.0405 | 60.7488 | 12713.0039 | 9059.7961 | 41.6106 | 0.95055 | 0.95055 | 0.033058 | 43.0416
|  |  | 733 | 17.3675 | 230.9314 | 0.1512 | 79.3263 | 218.9373 | 60.6326 | 12730.3714 | 9042.4286 | 41.5308 | 0.95145 | 0.95145 | 0.033089 | 43.0747
|  |  | 734 | 17.3675 | 230.8338 | 0.1512 | 79.3638 | 218.834 | 60.5164 | 12747.7389 | 9025.0611 | 41.4511 | 0.95235 | 0.95235 | 0.033121 | 43.1078
|  |  | 735 | 17.3675 | 230.7361 | 0.1512 | 79.4013 | 218.7307 | 60.4001 | 12765.1064 | 9007.6936 | 41.3713 | 0.95325 | 0.95325 | 0.033152 | 43.1409
|  |  | 736 | 17.3675 | 230.6385 | 0.1512 | 79.4388 | 218.6273 | 60.2839 | 12782.4739 | 8990.3261 | 41.2915 | 0.95415 | 0.95415 | 0.033183 | 43.1741
|  |  | 737 | 17.3675 | 230.5409 | 0.1512 | 79.4763 | 218.524 | 60.1677 | 12799.8414 | 8972.9586 | 41.2118 | 0.95505 | 0.95505 | 0.033215 | 43.2073
|  |  | 738 | 17.3675 | 230.4432 | 0.1512 | 79.5139 | 218.4207 | 60.0515 | 12817.2089 | 8955.5911 | 41.132 | 0.95596 | 0.95596 | 0.033246 | 43.2406
|  |  | 739 | 17.3675 | 230.3456 | 0.1512 | 79.5516 | 218.3174 | 59.9352 | 12834.5764 | 8938.2236 | 41.0522 | 0.95686 | 0.95686 | 0.033278 | 43.2738
|  |  | 740 | 17.3675 | 230.248 | 0.1512 | 79.5892 | 218.2141 | 59.819 | 12851.9439 | 8920.8561 | 40.9725 | 0.95777 | 0.95777 | 0.033309 | 43.3072
|  |  | 741 | 17.3675 | 230.1503 | 0.1512 | 79.627 | 218.1107 | 59.7028 | 12869.3113 | 8903.4887 | 40.8927 | 0.95868 | 0.95868 | 0.033341 | 43.3405
|  |  | 742 | 17.3675 | 230.0527 | 0.1512 | 79.6647 | 218.0074 | 59.5865 | 12886.6788 | 8886.1212 | 40.8129 | 0.95959 | 0.95959 | 0.033372 | 43.3739
|  |  | 743 | 17.3675 | 229.955 | 0.1512 | 79.7025 | 217.904 | 59.4703 | 12904.0463 | 8868.7537 | 40.7332 | 0.9605 | 0.9605 | 0.033404 | 43.4073
|  |  | 744 | 17.3675 | 229.8574 | 0.1512 | 79.7403 | 217.8007 | 59.3541 | 12921.4138 | 8851.3862 | 40.6534 | 0.96141 | 0.96141 | 0.033436 | 43.4407
|  |  | 745 | 17.3675 | 229.7598 | 0.1512 | 79.7782 | 217.6973 | 59.2378 | 12938.7813 | 8834.0187 | 40.5736 | 0.96232 | 0.96232 | 0.033467 | 43.4742
|  |  | 746 | 17.3675 | 229.6621 | 0.1512 | 79.8161 | 217.594 | 59.1216 | 12956.1488 | 8816.6512 | 40.4939 | 0.96324 | 0.96324 | 0.033499 | 43.5077
|  |  | 747 | 17.3675 | 229.5645 | 0.1512 | 79.854 | 217.4906 | 59.0054 | 12973.5163 | 8799.2837 | 40.4141 | 0.96415 | 0.96415 | 0.033531 | 43.5412
|  |  | 748 | 17.3675 | 229.4669 | 0.1512 | 79.892 | 217.3872 | 58.8891 | 12990.8838 | 8781.9162 | 40.3343 | 0.96507 | 0.96507 | 0.033563 | 43.5748
|  |  | 749 | 17.3675 | 229.3692 | 0.1512 | 79.93 | 217.2838 | 58.7729 | 13008.2513 | 8764.5487 | 40.2546 | 0.96599 | 0.96599 | 0.033595 | 43.6084
|  |  | 750 | 17.3675 | 229.2716 | 0.1512 | 79.968 | 217.1804 | 58.6567 | 13025.6188 | 8747.1812 | 40.1748 | 0.96691 | 0.96691 | 0.033627 | 43.642
|  |  | 751 | 17.3675 | 229.174 | 0.1512 | 80.0061 | 217.077 | 58.5404 | 13042.9863 | 8729.8137 | 40.095 | 0.96783 | 0.96783 | 0.033659 | 43.6756
|  |  | 752 | 17.3675 | 229.0763 | 0.1512 | 80.0442 | 216.9736 | 58.4242 | 13060.3538 | 8712.4462 | 40.0153 | 0.96875 | 0.96875 | 0.033691 | 43.7093
|  |  | 753 | 17.3675 | 228.9787 | 0.1512 | 80.0824 | 216.8702 | 58.308 | 13077.7213 | 8695.0787 | 39.9355 | 0.96967 | 0.96967 | 0.033723 | 43.7431
|  |  | 754 | 17.3675 | 228.8811 | 0.1512 | 80.1206 | 216.7668 | 58.1917 | 13095.0887 | 8677.7113 | 39.8557 | 0.9706 | 0.9706 | 0.033755 | 43.7768
|  |  | 755 | 17.3675 | 228.7834 | 0.1512 | 80.1589 | 216.6634 | 58.0755 | 13112.4562 | 8660.3438 | 39.776 | 0.97153 | 0.97153 | 0.033788 | 43.8106
|  |  | 756 | 17.3675 | 228.6858 | 0.1512 | 80.1971 | 216.56 | 57.9593 | 13129.8237 | 8642.9763 | 39.6962 | 0.97246 | 0.97246 | 0.03382 | 43.8444
|  |  | 757 | 17.3675 | 228.5882 | 0.1512 | 80.2355 | 216.4566 | 57.843 | 13147.1912 | 8625.6088 | 39.6164 | 0.97338 | 0.97338 | 0.033852 | 43.8783
|  |  | 758 | 17.3675 | 228.4905 | 0.1512 | 80.2738 | 216.3531 | 57.7268 | 13164.5587 | 8608.2413 | 39.5367 | 0.97432 | 0.97432 | 0.033885 | 43.9122
|  |  | 759 | 17.3675 | 228.3929 | 0.1512 | 80.3122 | 216.2497 | 57.6106 | 13181.9262 | 8590.8738 | 39.4569 | 0.97525 | 0.97525 | 0.033917 | 43.9461
|  |  | 760 | 17.3675 | 228.2953 | 0.1512 | 80.3507 | 216.1462 | 57.4944 | 13199.2937 | 8573.5063 | 39.3771 | 0.97618 | 0.97618 | 0.03395 | 43.98
|  |  | 761 | 17.3675 | 228.1976 | 0.1512 | 80.3891 | 216.0428 | 57.3781 | 13216.6612 | 8556.1388 | 39.2974 | 0.97712 | 0.97712 | 0.033982 | 44.014
|  |  | 762 | 17.3675 | 228.1 | 0.1512 | 80.4276 | 215.9393 | 57.2619 | 13234.0287 | 8538.7713 | 39.2176 | 0.97805 | 0.97805 | 0.034015 | 44.048
|  |  | 763 | 17.3675 | 228.0024 | 0.1512 | 80.4662 | 215.8359 | 57.1457 | 13251.3962 | 8521.4038 | 39.1378 | 0.97899 | 0.97899 | 0.034047 | 44.0821
|  |  | 764 | 17.3675 | 227.9047 | 0.1512 | 80.5048 | 215.7324 | 57.0294 | 13268.7637 | 8504.0363 | 39.0581 | 0.97993 | 0.97993 | 0.03408 | 44.1162
|  |  | 765 | 17.3675 | 227.8071 | 0.1512 | 80.5434 | 215.6289 | 56.9132 | 13286.1312 | 8486.6688 | 38.9783 | 0.98087 | 0.98087 | 0.034113 | 44.1503
|  |  | 766 | 17.3675 | 227.7094 | 0.1512 | 80.5821 | 215.5254 | 56.797 | 13303.4986 | 8469.3014 | 38.8985 | 0.98181 | 0.98181 | 0.034145 | 44.1844
|  |  | 767 | 17.3675 | 227.6118 | 0.1512 | 80.6208 | 215.4219 | 56.6807 | 13320.8661 | 8451.9339 | 38.8188 | 0.98276 | 0.98276 | 0.034178 | 44.2186
|  |  | 768 | 17.3675 | 227.5142 | 0.1512 | 80.6596 | 215.3185 | 56.5645 | 13338.2336 | 8434.5664 | 38.739 | 0.9837 | 0.9837 | 0.034211 | 44.2528
|  |  | 769 | 17.3675 | 227.4165 | 0.1512 | 80.6984 | 215.215 | 56.4483 | 13355.6011 | 8417.1989 | 38.6592 | 0.98465 | 0.98465 | 0.034244 | 44.287
|  |  | 770 | 17.3675 | 227.3189 | 0.1512 | 80.7372 | 215.1114 | 56.332 | 13372.9686 | 8399.8314 | 38.5795 | 0.9856 | 0.9856 | 0.034277 | 44.3213
|  |  | 771 | 17.3675 | 227.2213 | 0.1512 | 80.776 | 215.0079 | 56.2158 | 13390.3361 | 8382.4639 | 38.4997 | 0.98655 | 0.98655 | 0.03431 | 44.3556
|  |  | 772 | 17.3675 | 227.1236 | 0.1512 | 80.815 | 214.9044 | 56.0996 | 13407.7036 | 8365.0964 | 38.4199 | 0.9875 | 0.9875 | 0.034343 | 44.39
|  |  | 773 | 17.3675 | 227.026 | 0.1512 | 80.8539 | 214.8009 | 55.9833 | 13425.0711 | 8347.7289 | 38.3402 | 0.98845 | 0.98845 | 0.034376 | 44.4244
|  |  | 774 | 17.3675 | 226.9284 | 0.1512 | 80.8929 | 214.6974 | 55.8671 | 13442.4386 | 8330.3614 | 38.2604 | 0.9894 | 0.9894 | 0.034409 | 44.4588
|  |  | 775 | 17.3675 | 226.8307 | 0.1512 | 80.9319 | 214.5938 | 55.7509 | 13459.8061 | 8312.9939 | 38.1806 | 0.99036 | 0.99036 | 0.034442 | 44.4932
|  |  | 776 | 17.3675 | 226.7331 | 0.1512 | 80.971 | 214.4903 | 55.6346 | 13477.1736 | 8295.6264 | 38.1009 | 0.99131 | 0.99131 | 0.034476 | 44.5277
|  |  | 777 | 17.3675 | 226.6355 | 0.1512 | 81.0101 | 214.3867 | 55.5184 | 13494.5411 | 8278.2589 | 38.0211 | 0.99227 | 0.99227 | 0.034509 | 44.5622
|  |  | 778 | 17.3675 | 226.5378 | 0.1512 | 81.0493 | 214.2832 | 55.4022 | 13511.9085 | 8260.8915 | 37.9413 | 0.99323 | 0.99323 | 0.034542 | 44.5967
|  |  | 779 | 17.3675 | 226.4402 | 0.1512 | 81.0884 | 214.1796 | 55.2859 | 13529.276 | 8243.524 | 37.8616 | 0.99419 | 0.99419 | 0.034576 | 44.6313
|  |  | 780 | 17.3675 | 226.3426 | 0.1512 | 81.1277 | 214.0761 | 55.1697 | 13546.6435 | 8226.1565 | 37.7818 | 0.99515 | 0.99515 | 0.034609 | 44.6659
|  |  | 781 | 17.3675 | 226.2449 | 0.1512 | 81.1669 | 213.9725 | 55.0535 | 13564.011 | 8208.789 | 37.702 | 0.99612 | 0.99612 | 0.034643 | 44.7006
|  |  | 782 | 17.3675 | 226.1473 | 0.1512 | 81.2062 | 213.8689 | 54.9373 | 13581.3785 | 8191.4215 | 37.6223 | 0.99708 | 0.99708 | 0.034676 | 44.7352
|  |  | 783 | 17.3675 | 226.0497 | 0.1512 | 81.2456 | 213.7653 | 54.821 | 13598.746 | 8174.054 | 37.5425 | 0.99805 | 0.99805 | 0.03471 | 44.7699
|  |  | 784 | 17.3675 | 225.952 | 0.1512 | 81.285 | 213.6617 | 54.7048 | 13616.1135 | 8156.6865 | 37.4627 | 0.99902 | 0.99902 | 0.034744 | 44.8047
|  |  | 785 | 17.3675 | 225.8544 | 0.1512 | 81.3244 | 213.5581 | 54.5886 | 13633.481 | 8139.319 | 37.383 | 0.99999 | 0.99999 | 0.034777 | 44.8395
|  |  | 786 | 17.3675 | 225.7568 | 0.1512 | 81.3639 | 213.4545 | 54.4723 | 13650.8485 | 8121.9515 | 37.3032 | 1.001 | 1.001 | 0.034811 | 44.8743
|  |  | 787 | 17.3675 | 225.6591 | 0.1512 | 81.4034 | 213.3509 | 54.3561 | 13668.216 | 8104.584 | 37.2234 | 1.0019 | 1.0019 | 0.034845 | 44.9091
|  |  | 788 | 17.3675 | 225.5615 | 0.1512 | 81.443 | 213.2473 | 54.2399 | 13685.5835 | 8087.2165 | 37.1437 | 1.0029 | 1.0029 | 0.034879 | 44.944
|  |  | 789 | 17.3675 | 225.4638 | 0.1512 | 81.4826 | 213.1437 | 54.1236 | 13702.951 | 8069.849 | 37.0639 | 1.0039 | 1.0039 | 0.034913 | 44.9789
|  |  | 790 | 17.3675 | 225.3662 | 0.1512 | 81.5222 | 213.0401 | 54.0074 | 13720.3184 | 8052.4816 | 36.9841 | 1.0049 | 1.0049 | 0.034947 | 45.0139
|  |  | 791 | 17.3675 | 225.2686 | 0.1512 | 81.5619 | 212.9364 | 53.8912 | 13737.6859 | 8035.1141 | 36.9044 | 1.0058 | 1.0058 | 0.034981 | 45.0488
|  |  | 792 | 17.3675 | 225.1709 | 0.1512 | 81.6016 | 212.8328 | 53.7749 | 13755.0534 | 8017.7466 | 36.8246 | 1.0068 | 1.0068 | 0.035015 | 45.0839
|  |  | 793 | 17.3675 | 225.0733 | 0.1512 | 81.6413 | 212.7291 | 53.6587 | 13772.4209 | 8000.3791 | 36.7448 | 1.0078 | 1.0078 | 0.035049 | 45.1189
|  |  | 794 | 17.3675 | 224.9757 | 0.1512 | 81.6811 | 212.6255 | 53.5425 | 13789.7884 | 7983.0116 | 36.6651 | 1.0088 | 1.0088 | 0.035083 | 45.154
|  |  | 795 | 17.3675 | 224.878 | 0.1512 | 81.721 | 212.5218 | 53.4262 | 13807.1559 | 7965.6441 | 36.5853 | 1.0098 | 1.0098 | 0.035117 | 45.1891
|  |  | 796 | 17.3675 | 224.7804 | 0.1512 | 81.7609 | 212.4182 | 53.31 | 13824.5234 | 7948.2766 | 36.5055 | 1.0107 | 1.0107 | 0.035152 | 45.2243
|  |  | 797 | 17.3675 | 224.6828 | 0.1512 | 81.8008 | 212.3145 | 53.1938 | 13841.8909 | 7930.9091 | 36.4258 | 1.0117 | 1.0117 | 0.035186 | 45.2594
|  |  | 798 | 17.3675 | 224.5851 | 0.1512 | 81.8407 | 212.2108 | 53.0775 | 13859.2584 | 7913.5416 | 36.346 | 1.0127 | 1.0127 | 0.03522 | 45.2947
|  |  | 799 | 17.3675 | 224.4875 | 0.1512 | 81.8808 | 212.1071 | 52.9613 | 13876.6259 | 7896.1741 | 36.2662 | 1.0137 | 1.0137 | 0.035255 | 45.3299
|  |  | 800 | 17.3675 | 224.3899 | 0.1512 | 81.9208 | 212.0034 | 52.8451 | 13893.9934 | 7878.8066 | 36.1865 | 1.0147 | 1.0147 | 0.035289 | 45.3652
|  |  | 801 | 17.3675 | 224.2922 | 0.1512 | 81.9609 | 211.8997 | 52.7288 | 13911.3609 | 7861.4391 | 36.1067 | 1.0157 | 1.0157 | 0.035324 | 45.4005
|  |  | 802 | 17.3675 | 224.1946 | 0.1512 | 82.001 | 211.796 | 52.6126 | 13928.7283 | 7844.0717 | 36.0269 | 1.0167 | 1.0167 | 0.035358 | 45.4359
|  |  | 803 | 17.3675 | 224.097 | 0.1512 | 82.0412 | 211.6923 | 52.4964 | 13946.0958 | 7826.7042 | 35.9472 | 1.0177 | 1.0177 | 0.035393 | 45.4713
|  |  | 804 | 17.3675 | 223.9993 | 0.1512 | 82.0814 | 211.5886 | 52.3802 | 13963.4633 | 7809.3367 | 35.8674 | 1.0187 | 1.0187 | 0.035428 | 45.5067
|  |  | 805 | 17.3675 | 223.9017 | 0.1512 | 82.1217 | 211.4849 | 52.2639 | 13980.8308 | 7791.9692 | 35.7876 | 1.0197 | 1.0197 | 0.035463 | 45.5422
|  |  | 806 | 17.3675 | 223.8041 | 0.1512 | 82.162 | 211.3812 | 52.1477 | 13998.1983 | 7774.6017 | 35.7079 | 1.0207 | 1.0207 | 0.035497 | 45.5777
|  |  | 807 | 17.3675 | 223.7064 | 0.1512 | 82.2023 | 211.2774 | 52.0315 | 14015.5658 | 7757.2342 | 35.6281 | 1.0217 | 1.0217 | 0.035532 | 45.6132
|  |  | 808 | 17.3675 | 223.6088 | 0.1512 | 82.2427 | 211.1737 | 51.9152 | 14032.9333 | 7739.8667 | 35.5483 | 1.0227 | 1.0227 | 0.035567 | 45.6488
|  |  | 809 | 17.3675 | 223.5112 | 0.1512 | 82.2831 | 211.0699 | 51.799 | 14050.3008 | 7722.4992 | 35.4686 | 1.0237 | 1.0237 | 0.035602 | 45.6844
|  |  | 810 | 17.3675 | 223.4135 | 0.1512 | 82.3236 | 210.9662 | 51.6828 | 14067.6683 | 7705.1317 | 35.3888 | 1.0247 | 1.0247 | 0.035637 | 45.72
|  |  | 811 | 17.3675 | 223.3159 | 0.1512 | 82.3641 | 210.8624 | 51.5665 | 14085.0358 | 7687.7642 | 35.309 | 1.0257 | 1.0257 | 0.035672 | 45.7557
|  |  | 812 | 17.3675 | 223.2183 | 0.1512 | 82.4046 | 210.7587 | 51.4503 | 14102.4033 | 7670.3967 | 35.2293 | 1.0267 | 1.0267 | 0.035707 | 45.7914
|  |  | 813 | 17.3675 | 223.1206 | 0.1512 | 82.4452 | 210.6549 | 51.3341 | 14119.7708 | 7653.0292 | 35.1495 | 1.0277 | 1.0277 | 0.035743 | 45.8271
|  |  | 814 | 17.3675 | 223.023 | 0.1512 | 82.4859 | 210.5511 | 51.2178 | 14137.1382 | 7635.6618 | 35.0697 | 1.0288 | 1.0288 | 0.035778 | 45.8629
|  |  | 815 | 17.3675 | 222.9253 | 0.1512 | 82.5265 | 210.4473 | 51.1016 | 14154.5057 | 7618.2943 | 34.99 | 1.0298 | 1.0298 | 0.035813 | 45.8987
|  |  | 816 | 17.3675 | 222.8277 | 0.1512 | 82.5673 | 210.3435 | 50.9854 | 14171.8732 | 7600.9268 | 34.9102 | 1.0308 | 1.0308 | 0.035848 | 45.9346
|  |  | 817 | 17.3675 | 222.7301 | 0.1512 | 82.608 | 210.2397 | 50.8691 | 14189.2407 | 7583.5593 | 34.8304 | 1.0318 | 1.0318 | 0.035884 | 45.9705
|  |  | 818 | 17.3675 | 222.6324 | 0.1512 | 82.6488 | 210.1359 | 50.7529 | 14206.6082 | 7566.1918 | 34.7507 | 1.0328 | 1.0328 | 0.035919 | 46.0064
|  |  | 819 | 17.3675 | 222.5348 | 0.1512 | 82.6897 | 210.0321 | 50.6367 | 14223.9757 | 7548.8243 | 34.6709 | 1.0338 | 1.0338 | 0.035955 | 46.0423
|  |  | 820 | 17.3675 | 222.4372 | 0.1512 | 82.7306 | 209.9283 | 50.5204 | 14241.3432 | 7531.4568 | 34.5911 | 1.0349 | 1.0349 | 0.03599 | 46.0783
|  |  | 821 | 17.3675 | 222.3395 | 0.1512 | 82.7715 | 209.8245 | 50.4042 | 14258.7107 | 7514.0893 | 34.5114 | 1.0359 | 1.0359 | 0.036026 | 46.1143
|  |  | 822 | 17.3675 | 222.2419 | 0.1512 | 82.8125 | 209.7207 | 50.288 | 14276.0782 | 7496.7218 | 34.4316 | 1.0369 | 1.0369 | 0.036062 | 46.1504
|  |  | 823 | 17.3675 | 222.1443 | 0.1512 | 82.8535 | 209.6168 | 50.1717 | 14293.4457 | 7479.3543 | 34.3518 | 1.0379 | 1.0379 | 0.036097 | 46.1865
|  |  | 824 | 17.3675 | 222.0466 | 0.1512 | 82.8946 | 209.513 | 50.0555 | 14310.8132 | 7461.9868 | 34.2721 | 1.039 | 1.039 | 0.036133 | 46.2226
|  |  | 825 | 17.3675 | 221.949 | 0.1512 | 82.9357 | 209.4091 | 49.9393 | 14328.1807 | 7444.6193 | 34.1923 | 1.04 | 1.04 | 0.036169 | 46.2588
|  |  | 826 | 17.3675 | 221.8514 | 0.1512 | 82.9769 | 209.3053 | 49.8231 | 14345.5481 | 7427.2519 | 34.1125 | 1.041 | 1.041 | 0.036205 | 46.295
|  |  | 827 | 17.3675 | 221.7537 | 0.1512 | 83.018 | 209.2014 | 49.7068 | 14362.9156 | 7409.8844 | 34.0328 | 1.0421 | 1.0421 | 0.036241 | 46.3313
|  |  | 828 | 17.3675 | 221.6561 | 0.1512 | 83.0593 | 209.0975 | 49.5906 | 14380.2831 | 7392.5169 | 33.953 | 1.0431 | 1.0431 | 0.036277 | 46.3675
|  |  | 829 | 17.3675 | 221.5585 | 0.1512 | 83.1006 | 208.9937 | 49.4744 | 14397.6506 | 7375.1494 | 33.8732 | 1.0441 | 1.0441 | 0.036313 | 46.4038
|  |  | 830 | 17.3675 | 221.4608 | 0.1512 | 83.1419 | 208.8898 | 49.3581 | 14415.0181 | 7357.7819 | 33.7935 | 1.0452 | 1.0452 | 0.036349 | 46.4402
|  |  | 831 | 17.3675 | 221.3632 | 0.1512 | 83.1833 | 208.7859 | 49.2419 | 14432.3856 | 7340.4144 | 33.7137 | 1.0462 | 1.0462 | 0.036385 | 46.4766
|  |  | 832 | 17.3675 | 221.2656 | 0.1512 | 83.2247 | 208.682 | 49.1257 | 14449.7531 | 7323.0469 | 33.6339 | 1.0473 | 1.0473 | 0.036422 | 46.513
|  |  | 833 | 17.3675 | 221.1679 | 0.1512 | 83.2661 | 208.5781 | 49.0094 | 14467.1206 | 7305.6794 | 33.5542 | 1.0483 | 1.0483 | 0.036458 | 46.5495
|  |  | 834 | 17.3675 | 221.0703 | 0.1512 | 83.3076 | 208.4742 | 48.8932 | 14484.4881 | 7288.3119 | 33.4744 | 1.0494 | 1.0494 | 0.036494 | 46.586
|  |  | 835 | 17.3675 | 220.9727 | 0.1512 | 83.3492 | 208.3703 | 48.777 | 14501.8556 | 7270.9444 | 33.3946 | 1.0504 | 1.0504 | 0.036531 | 46.6225
|  |  | 836 | 17.3675 | 220.875 | 0.1512 | 83.3908 | 208.2663 | 48.6607 | 14519.2231 | 7253.5769 | 33.3149 | 1.0514 | 1.0514 | 0.036567 | 46.659
|  |  | 837 | 17.3675 | 220.7774 | 0.1512 | 83.4324 | 208.1624 | 48.5445 | 14536.5906 | 7236.2094 | 33.2351 | 1.0525 | 1.0525 | 0.036604 | 46.6957
|  |  | 838 | 17.3675 | 220.6797 | 0.1512 | 83.4741 | 208.0585 | 48.4283 | 14553.958 | 7218.842 | 33.1553 | 1.0536 | 1.0536 | 0.03664 | 46.7323
|  |  | 839 | 17.3675 | 220.5821 | 0.1512 | 83.5158 | 207.9545 | 48.312 | 14571.3255 | 7201.4745 | 33.0756 | 1.0546 | 1.0546 | 0.036677 | 46.769
|  |  | 840 | 17.3675 | 220.4845 | 0.1512 | 83.5576 | 207.8506 | 48.1958 | 14588.693 | 7184.107 | 32.9958 | 1.0557 | 1.0557 | 0.036714 | 46.8057
|  |  | 841 | 17.3675 | 220.3868 | 0.1512 | 83.5994 | 207.7466 | 48.0796 | 14606.0605 | 7166.7395 | 32.916 | 1.0567 | 1.0567 | 0.03675 | 46.8424
|  |  | 842 | 17.3675 | 220.2892 | 0.1512 | 83.6413 | 207.6427 | 47.9633 | 14623.428 | 7149.372 | 32.8363 | 1.0578 | 1.0578 | 0.036787 | 46.8792
|  |  | 843 | 17.3675 | 220.1916 | 0.1512 | 83.6832 | 207.5387 | 47.8471 | 14640.7955 | 7132.0045 | 32.7565 | 1.0588 | 1.0588 | 0.036824 | 46.916
|  |  | 844 | 17.3675 | 220.0939 | 0.1512 | 83.7251 | 207.4347 | 47.7309 | 14658.163 | 7114.637 | 32.6767 | 1.0599 | 1.0599 | 0.036861 | 46.9529
|  |  | 845 | 17.3675 | 219.9963 | 0.1512 | 83.7671 | 207.3307 | 47.6146 | 14675.5305 | 7097.2695 | 32.597 | 1.061 | 1.061 | 0.036898 | 46.9898
|  |  | 846 | 17.3675 | 219.8987 | 0.1512 | 83.8091 | 207.2267 | 47.4984 | 14692.898 | 7079.902 | 32.5172 | 1.062 | 1.062 | 0.036935 | 47.0267
|  |  | 847 | 17.3675 | 219.801 | 0.1512 | 83.8512 | 207.1227 | 47.3822 | 14710.2655 | 7062.5345 | 32.4374 | 1.0631 | 1.0631 | 0.036972 | 47.0637
|  |  | 848 | 17.3675 | 219.7034 | 0.1512 | 83.8933 | 207.0187 | 47.266 | 14727.633 | 7045.167 | 32.3577 | 1.0642 | 1.0642 | 0.037009 | 47.1007
|  |  | 849 | 17.3675 | 219.6058 | 0.1512 | 83.9355 | 206.9147 | 47.1497 | 14745.0005 | 7027.7995 | 32.2779 | 1.0652 | 1.0652 | 0.037046 | 47.1378
|  |  | 850 | 17.3675 | 219.5081 | 0.1512 | 83.9777 | 206.8107 | 47.0335 | 14762.3679 | 7010.4321 | 32.1981 | 1.0663 | 1.0663 | 0.037084 | 47.1748
|  |  | 851 | 17.3675 | 219.4105 | 0.1512 | 84.02 | 206.7067 | 46.9173 | 14779.7354 | 6993.0646 | 32.1184 | 1.0674 | 1.0674 | 0.037121 | 47.212
|  |  | 852 | 17.3675 | 219.3129 | 0.1512 | 84.0623 | 206.6026 | 46.801 | 14797.1029 | 6975.6971 | 32.0386 | 1.0685 | 1.0685 | 0.037158 | 47.2491
|  |  | 853 | 17.3675 | 219.2152 | 0.1512 | 84.1046 | 206.4986 | 46.6848 | 14814.4704 | 6958.3296 | 31.9588 | 1.0695 | 1.0695 | 0.037196 | 47.2863
|  |  | 854 | 17.3675 | 219.1176 | 0.1512 | 84.147 | 206.3946 | 46.5686 | 14831.8379 | 6940.9621 | 31.8791 | 1.0706 | 1.0706 | 0.037233 | 47.3236
|  |  | 855 | 17.3675 | 219.02 | 0.1512 | 84.1895 | 206.2905 | 46.4523 | 14849.2054 | 6923.5946 | 31.7993 | 1.0717 | 1.0717 | 0.037271 | 47.3608
|  |  | 856 | 17.3675 | 218.9223 | 0.1512 | 84.232 | 206.1864 | 46.3361 | 14866.5729 | 6906.2271 | 31.7195 | 1.0728 | 1.0728 | 0.037309 | 47.3981
|  |  | 857 | 17.3675 | 218.8247 | 0.1512 | 84.2745 | 206.0824 | 46.2199 | 14883.9404 | 6888.8596 | 31.6398 | 1.0739 | 1.0739 | 0.037346 | 47.4355
|  |  | 858 | 17.3675 | 218.7271 | 0.1512 | 84.3171 | 205.9783 | 46.1036 | 14901.3079 | 6871.4921 | 31.56 | 1.0749 | 1.0749 | 0.037384 | 47.4729
|  |  | 859 | 17.3675 | 218.6294 | 0.1512 | 84.3597 | 205.8742 | 45.9874 | 14918.6754 | 6854.1246 | 31.4802 | 1.076 | 1.076 | 0.037422 | 47.5103
|  |  | 860 | 17.3675 | 218.5318 | 0.1512 | 84.4024 | 205.7701 | 45.8712 | 14936.0429 | 6836.7571 | 31.4004 | 1.0771 | 1.0771 | 0.03746 | 47.5477
|  |  | 861 | 17.3675 | 218.4342 | 0.1512 | 84.4451 | 205.6661 | 45.7549 | 14953.4104 | 6819.3896 | 31.3207 | 1.0782 | 1.0782 | 0.037498 | 47.5852
|  |  | 862 | 17.3675 | 218.3365 | 0.1512 | 84.4879 | 205.5619 | 45.6387 | 14970.7778 | 6802.0222 | 31.2409 | 1.0793 | 1.0793 | 0.037536 | 47.6228
|  |  | 863 | 17.3675 | 218.2389 | 0.1512 | 84.5307 | 205.4578 | 45.5225 | 14988.1453 | 6784.6547 | 31.1611 | 1.0804 | 1.0804 | 0.037574 | 47.6604
|  |  | 864 | 17.3675 | 218.1412 | 0.1512 | 84.5735 | 205.3537 | 45.4062 | 15005.5128 | 6767.2872 | 31.0814 | 1.0815 | 1.0815 | 0.037612 | 47.698
|  |  | 865 | 17.3675 | 218.0436 | 0.1512 | 84.6164 | 205.2496 | 45.29 | 15022.8803 | 6749.9197 | 31.0016 | 1.0826 | 1.0826 | 0.03765 | 47.7356
|  |  | 866 | 17.3675 | 217.946 | 0.1512 | 84.6594 | 205.1455 | 45.1738 | 15040.2478 | 6732.5522 | 30.9218 | 1.0837 | 1.0837 | 0.037688 | 47.7733
|  |  | 867 | 17.3675 | 217.8483 | 0.1512 | 84.7024 | 205.0413 | 45.0576 | 15057.6153 | 6715.1847 | 30.8421 | 1.0848 | 1.0848 | 0.037726 | 47.811
|  |  | 868 | 17.3675 | 217.7507 | 0.1512 | 84.7454 | 204.9372 | 44.9413 | 15074.9828 | 6697.8172 | 30.7623 | 1.0859 | 1.0859 | 0.037765 | 47.8488
|  |  | 869 | 17.3675 | 217.6531 | 0.1512 | 84.7885 | 204.833 | 44.8251 | 15092.3503 | 6680.4497 | 30.6825 | 1.087 | 1.087 | 0.037803 | 47.8866
|  |  | 870 | 17.3675 | 217.5554 | 0.1512 | 84.8317 | 204.7289 | 44.7089 | 15109.7178 | 6663.0822 | 30.6028 | 1.0881 | 1.0881 | 0.037842 | 47.9244
|  |  | 871 | 17.3675 | 217.4578 | 0.1512 | 84.8748 | 204.6247 | 44.5926 | 15127.0853 | 6645.7147 | 30.523 | 1.0892 | 1.0892 | 0.03788 | 47.9623
|  |  | 872 | 17.3675 | 217.3602 | 0.1512 | 84.9181 | 204.5206 | 44.4764 | 15144.4528 | 6628.3472 | 30.4432 | 1.0903 | 1.0903 | 0.037919 | 48.0002
|  |  | 873 | 17.3675 | 217.2625 | 0.1512 | 84.9614 | 204.4164 | 44.3602 | 15161.8203 | 6610.9797 | 30.3635 | 1.0914 | 1.0914 | 0.037957 | 48.0382
|  |  | 874 | 17.3675 | 217.1649 | 0.1512 | 85.0047 | 204.3122 | 44.2439 | 15179.1877 | 6593.6123 | 30.2837 | 1.0925 | 1.0925 | 0.037996 | 48.0762
|  |  | 875 | 17.3675 | 217.0673 | 0.1512 | 85.048 | 204.208 | 44.1277 | 15196.5552 | 6576.2448 | 30.2039 | 1.0937 | 1.0937 | 0.038035 | 48.1142
|  |  | 876 | 17.3675 | 216.9696 | 0.1512 | 85.0915 | 204.1038 | 44.0115 | 15213.9227 | 6558.8773 | 30.1242 | 1.0948 | 1.0948 | 0.038074 | 48.1523
|  |  | 877 | 17.3675 | 216.872 | 0.1512 | 85.1349 | 203.9996 | 43.8952 | 15231.2902 | 6541.5098 | 30.0444 | 1.0959 | 1.0959 | 0.038113 | 48.1904
|  |  | 878 | 17.3675 | 216.7744 | 0.1512 | 85.1784 | 203.8954 | 43.779 | 15248.6577 | 6524.1423 | 29.9646 | 1.097 | 1.097 | 0.038152 | 48.2286
|  |  | 879 | 17.3675 | 216.6767 | 0.1512 | 85.222 | 203.7912 | 43.6628 | 15266.0252 | 6506.7748 | 29.8849 | 1.0981 | 1.0981 | 0.038191 | 48.2668
|  |  | 880 | 17.3675 | 216.5791 | 0.1512 | 85.2656 | 203.6869 | 43.5465 | 15283.3927 | 6489.4073 | 29.8051 | 1.0993 | 1.0993 | 0.03823 | 48.305
|  |  | 881 | 17.3675 | 216.4815 | 0.1512 | 85.3093 | 203.5827 | 43.4303 | 15300.7602 | 6472.0398 | 29.7253 | 1.1004 | 1.1004 | 0.038269 | 48.3433
|  |  | 882 | 17.3675 | 216.3838 | 0.1512 | 85.353 | 203.4785 | 43.3141 | 15318.1277 | 6454.6723 | 29.6456 | 1.1015 | 1.1015 | 0.038308 | 48.3816
|  |  | 883 | 17.3675 | 216.2862 | 0.1512 | 85.3967 | 203.3742 | 43.1978 | 15335.4952 | 6437.3048 | 29.5658 | 1.1026 | 1.1026 | 0.038348 | 48.4199
|  |  | 884 | 17.3675 | 216.1886 | 0.1512 | 85.4405 | 203.2699 | 43.0816 | 15352.8627 | 6419.9373 | 29.486 | 1.1038 | 1.1038 | 0.038387 | 48.4583
|  |  | 885 | 17.3675 | 216.0909 | 0.1512 | 85.4844 | 203.1657 | 42.9654 | 15370.2302 | 6402.5698 | 29.4063 | 1.1049 | 1.1049 | 0.038426 | 48.4967
|  |  | 886 | 17.3675 | 215.9933 | 0.1512 | 85.5283 | 203.0614 | 42.8491 | 15387.5976 | 6385.2024 | 29.3265 | 1.106 | 1.106 | 0.038466 | 48.5352
|  |  | 887 | 17.3675 | 215.8956 | 0.1512 | 85.5722 | 202.9571 | 42.7329 | 15404.9651 | 6367.8349 | 29.2467 | 1.1072 | 1.1072 | 0.038505 | 48.5737
|  |  | 888 | 17.3675 | 215.798 | 0.1512 | 85.6162 | 202.8528 | 42.6167 | 15422.3326 | 6350.4674 | 29.167 | 1.1083 | 1.1083 | 0.038545 | 48.6122
|  |  | 889 | 17.3675 | 215.7004 | 0.1512 | 85.6603 | 202.7485 | 42.5005 | 15439.7001 | 6333.0999 | 29.0872 | 1.1095 | 1.1095 | 0.038585 | 48.6508
|  |  | 890 | 17.3675 | 215.6027 | 0.1512 | 85.7043 | 202.6442 | 42.3842 | 15457.0676 | 6315.7324 | 29.0074 | 1.1106 | 1.1106 | 0.038624 | 48.6895
|  |  | 891 | 17.3675 | 215.5051 | 0.1512 | 85.7485 | 202.5399 | 42.268 | 15474.4351 | 6298.3649 | 28.9277 | 1.1117 | 1.1117 | 0.038664 | 48.7281
|  |  | 892 | 17.3675 | 215.4075 | 0.1512 | 85.7927 | 202.4356 | 42.1518 | 15491.8026 | 6280.9974 | 28.8479 | 1.1129 | 1.1129 | 0.038704 | 48.7668
|  |  | 893 | 17.3675 | 215.3098 | 0.1512 | 85.8369 | 202.3313 | 42.0355 | 15509.1701 | 6263.6299 | 28.7681 | 1.114 | 1.114 | 0.038744 | 48.8056
|  |  | 894 | 17.3675 | 215.2122 | 0.1512 | 85.8812 | 202.227 | 41.9193 | 15526.5376 | 6246.2624 | 28.6884 | 1.1152 | 1.1152 | 0.038784 | 48.8443
|  |  | 895 | 17.3675 | 215.1146 | 0.1512 | 85.9255 | 202.1226 | 41.8031 | 15543.9051 | 6228.8949 | 28.6086 | 1.1163 | 1.1163 | 0.038824 | 48.8832
|  |  | 896 | 17.3675 | 215.0169 | 0.1512 | 85.9699 | 202.0183 | 41.6868 | 15561.2726 | 6211.5274 | 28.5288 | 1.1175 | 1.1175 | 0.038864 | 48.922
|  |  | 897 | 17.3675 | 214.9193 | 0.1512 | 86.0143 | 201.9139 | 41.5706 | 15578.6401 | 6194.1599 | 28.4491 | 1.1186 | 1.1186 | 0.038904 | 48.9609
|  |  | 898 | 17.3675 | 214.8217 | 0.1512 | 86.0588 | 201.8096 | 41.4544 | 15596.0075 | 6176.7925 | 28.3693 | 1.1198 | 1.1198 | 0.038944 | 48.9999
|  |  | 899 | 17.3675 | 214.724 | 0.1512 | 86.1033 | 201.7052 | 41.3381 | 15613.375 | 6159.425 | 28.2895 | 1.121 | 1.121 | 0.038985 | 49.0389
|  |  | 900 | 17.3675 | 214.6264 | 0.1512 | 86.1479 | 201.6008 | 41.2219 | 15630.7425 | 6142.0575 | 28.2098 | 1.1221 | 1.1221 | 0.039025 | 49.0779
|  |  | 901 | 17.3675 | 214.5288 | 0.1512 | 86.1925 | 201.4964 | 41.1057 | 15648.11 | 6124.69 | 28.13 | 1.1233 | 1.1233 | 0.039066 | 49.117
|  |  | 902 | 17.3675 | 214.4311 | 0.1512 | 86.2372 | 201.3921 | 40.9894 | 15665.4775 | 6107.3225 | 28.0502 | 1.1245 | 1.1245 | 0.039106 | 49.1561
|  |  | 903 | 17.3675 | 214.3335 | 0.1512 | 86.2819 | 201.2877 | 40.8732 | 15682.845 | 6089.955 | 27.9705 | 1.1256 | 1.1256 | 0.039147 | 49.1952
|  |  | 904 | 17.3675 | 214.2359 | 0.1512 | 86.3267 | 201.1833 | 40.757 | 15700.2125 | 6072.5875 | 27.8907 | 1.1268 | 1.1268 | 0.039187 | 49.2344
|  |  | 905 | 17.3675 | 214.1382 | 0.1512 | 86.3716 | 201.0788 | 40.6407 | 15717.58 | 6055.22 | 27.8109 | 1.128 | 1.128 | 0.039228 | 49.2736
|  |  | 906 | 17.3675 | 214.0406 | 0.1512 | 86.4164 | 200.9744 | 40.5245 | 15734.9475 | 6037.8525 | 27.7312 | 1.1291 | 1.1291 | 0.039269 | 49.3129
|  |  | 907 | 17.3675 | 213.943 | 0.1512 | 86.4614 | 200.87 | 40.4083 | 15752.315 | 6020.485 | 27.6514 | 1.1303 | 1.1303 | 0.03931 | 49.3522
|  |  | 908 | 17.3675 | 213.8453 | 0.1512 | 86.5063 | 200.7656 | 40.292 | 15769.6825 | 6003.1175 | 27.5716 | 1.1315 | 1.1315 | 0.039351 | 49.3916
|  |  | 909 | 17.3675 | 213.7477 | 0.1512 | 86.5514 | 200.6611 | 40.1758 | 15787.05 | 5985.75 | 27.4919 | 1.1327 | 1.1327 | 0.039391 | 49.4309
|  |  | 910 | 17.3675 | 213.65 | 0.1512 | 86.5964 | 200.5567 | 40.0596 | 15804.4174 | 5968.3826 | 27.4121 | 1.1338 | 1.1338 | 0.039433 | 49.4704
|  |  | 911 | 17.3675 | 213.5524 | 0.1512 | 86.6416 | 200.4522 | 39.9434 | 15821.7849 | 5951.0151 | 27.3323 | 1.135 | 1.135 | 0.039474 | 49.5099
|  |  | 912 | 17.3675 | 213.4548 | 0.1512 | 86.6867 | 200.3477 | 39.8271 | 15839.1524 | 5933.6476 | 27.2526 | 1.1362 | 1.1362 | 0.039515 | 49.5494
|  |  | 913 | 17.3675 | 213.3571 | 0.1512 | 86.732 | 200.2433 | 39.7109 | 15856.5199 | 5916.2801 | 27.1728 | 1.1374 | 1.1374 | 0.039556 | 49.5889
|  |  | 914 | 17.3675 | 213.2595 | 0.1512 | 86.7772 | 200.1388 | 39.5947 | 15873.8874 | 5898.9126 | 27.093 | 1.1386 | 1.1386 | 0.039597 | 49.6285
|  |  | 915 | 17.3675 | 213.1619 | 0.1512 | 86.8226 | 200.0343 | 39.4784 | 15891.2549 | 5881.5451 | 27.0133 | 1.1398 | 1.1398 | 0.039639 | 49.6682
|  |  | 916 | 17.3675 | 213.0642 | 0.1512 | 86.8679 | 199.9298 | 39.3622 | 15908.6224 | 5864.1776 | 26.9335 | 1.141 | 1.141 | 0.03968 | 49.7078
|  |  | 917 | 17.3675 | 212.9666 | 0.1512 | 86.9134 | 199.8253 | 39.246 | 15925.9899 | 5846.8101 | 26.8537 | 1.1422 | 1.1422 | 0.039722 | 49.7476
|  |  | 918 | 17.3675 | 212.869 | 0.1512 | 86.9589 | 199.7208 | 39.1297 | 15943.3574 | 5829.4426 | 26.774 | 1.1434 | 1.1434 | 0.039763 | 49.7873
|  |  | 919 | 17.3675 | 212.7713 | 0.1512 | 87.0044 | 199.6163 | 39.0135 | 15960.7249 | 5812.0751 | 26.6942 | 1.1445 | 1.1445 | 0.039805 | 49.8271
|  |  | 920 | 17.3675 | 212.6737 | 0.1512 | 87.05 | 199.5117 | 38.8973 | 15978.0924 | 5794.7076 | 26.6144 | 1.1457 | 1.1457 | 0.039847 | 49.867
|  |  | 921 | 17.3675 | 212.5761 | 0.1512 | 87.0956 | 199.4072 | 38.781 | 15995.4599 | 5777.3401 | 26.5347 | 1.1469 | 1.1469 | 0.039888 | 49.9069
|  |  | 922 | 17.3675 | 212.4784 | 0.1512 | 87.1413 | 199.3027 | 38.6648 | 16012.8273 | 5759.9727 | 26.4549 | 1.1482 | 1.1482 | 0.03993 | 49.9468
|  |  | 923 | 17.3675 | 212.3808 | 0.1512 | 87.187 | 199.1981 | 38.5486 | 16030.1948 | 5742.6052 | 26.3751 | 1.1494 | 1.1494 | 0.039972 | 49.9868
|  |  | 924 | 17.3675 | 212.2832 | 0.1512 | 87.2328 | 199.0936 | 38.4323 | 16047.5623 | 5725.2377 | 26.2954 | 1.1506 | 1.1506 | 0.040014 | 50.0268
|  |  | 925 | 17.3675 | 212.1855 | 0.1512 | 87.2787 | 198.989 | 38.3161 | 16064.9298 | 5707.8702 | 26.2156 | 1.1518 | 1.1518 | 0.040056 | 50.0668
|  |  | 926 | 17.3675 | 212.0879 | 0.1512 | 87.3245 | 198.8844 | 38.1999 | 16082.2973 | 5690.5027 | 26.1358 | 1.153 | 1.153 | 0.040098 | 50.1069
|  |  | 927 | 17.3675 | 211.9903 | 0.1512 | 87.3705 | 198.7798 | 38.0836 | 16099.6648 | 5673.1352 | 26.0561 | 1.1542 | 1.1542 | 0.040141 | 50.1471
|  |  | 928 | 17.3675 | 211.8926 | 0.1512 | 87.4165 | 198.6753 | 37.9674 | 16117.0323 | 5655.7677 | 25.9763 | 1.1554 | 1.1554 | 0.040183 | 50.1873
|  |  | 929 | 17.3675 | 211.795 | 0.1512 | 87.4625 | 198.5707 | 37.8512 | 16134.3998 | 5638.4002 | 25.8965 | 1.1566 | 1.1566 | 0.040225 | 50.2275
|  |  | 930 | 17.3675 | 211.6974 | 0.1512 | 87.5086 | 198.4661 | 37.7349 | 16151.7673 | 5621.0327 | 25.8168 | 1.1579 | 1.1579 | 0.040268 | 50.2678
|  |  | 931 | 17.3675 | 211.5997 | 0.1512 | 87.5548 | 198.3614 | 37.6187 | 16169.1348 | 5603.6652 | 25.737 | 1.1591 | 1.1591 | 0.04031 | 50.3081
|  |  | 932 | 17.3675 | 211.5021 | 0.1512 | 87.601 | 198.2568 | 37.5025 | 16186.5023 | 5586.2977 | 25.6572 | 1.1603 | 1.1603 | 0.040353 | 50.3484
|  |  | 933 | 17.3675 | 211.4045 | 0.1512 | 87.6472 | 198.1522 | 37.3863 | 16203.8698 | 5568.9302 | 25.5775 | 1.1615 | 1.1615 | 0.040395 | 50.3888
|  |  | 934 | 17.3675 | 211.3068 | 0.1512 | 87.6935 | 198.0476 | 37.27 | 16221.2372 | 5551.5628 | 25.4977 | 1.1628 | 1.1628 | 0.040438 | 50.4292
|  |  | 935 | 17.3675 | 211.2092 | 0.1512 | 87.7399 | 197.9429 | 37.1538 | 16238.6047 | 5534.1953 | 25.4179 | 1.164 | 1.164 | 0.040481 | 50.4697
|  |  | 936 | 17.3675 | 211.1115 | 0.1512 | 87.7863 | 197.8383 | 37.0376 | 16255.9722 | 5516.8278 | 25.3382 | 1.1652 | 1.1652 | 0.040524 | 50.5103
|  |  | 937 | 17.3675 | 211.0139 | 0.1512 | 87.8328 | 197.7336 | 36.9213 | 16273.3397 | 5499.4603 | 25.2584 | 1.1664 | 1.1664 | 0.040567 | 50.5508
|  |  | 938 | 17.3675 | 210.9163 | 0.1512 | 87.8793 | 197.6289 | 36.8051 | 16290.7072 | 5482.0928 | 25.1786 | 1.1677 | 1.1677 | 0.04061 | 50.5914
|  |  | 939 | 17.3675 | 210.8186 | 0.1512 | 87.9259 | 197.5243 | 36.6889 | 16308.0747 | 5464.7253 | 25.0989 | 1.1689 | 1.1689 | 0.040653 | 50.6321
|  |  | 940 | 17.3675 | 210.721 | 0.1512 | 87.9725 | 197.4196 | 36.5726 | 16325.4422 | 5447.3578 | 25.0191 | 1.1702 | 1.1702 | 0.040696 | 50.6728
|  |  | 941 | 17.3675 | 210.6234 | 0.1512 | 88.0192 | 197.3149 | 36.4564 | 16342.8097 | 5429.9903 | 24.9393 | 1.1714 | 1.1714 | 0.040739 | 50.7135
|  |  | 942 | 17.3675 | 210.5257 | 0.1512 | 88.0659 | 197.2102 | 36.3402 | 16360.1772 | 5412.6228 | 24.8596 | 1.1726 | 1.1726 | 0.040782 | 50.7543
|  |  | 943 | 17.3675 | 210.4281 | 0.1512 | 88.1127 | 197.1055 | 36.2239 | 16377.5447 | 5395.2553 | 24.7798 | 1.1739 | 1.1739 | 0.040826 | 50.7951
|  |  | 944 | 17.3675 | 210.3305 | 0.1512 | 88.1595 | 197.0008 | 36.1077 | 16394.9122 | 5377.8878 | 24.7 | 1.1751 | 1.1751 | 0.040869 | 50.836
|  |  | 945 | 17.3675 | 210.2328 | 0.1512 | 88.2064 | 196.896 | 35.9915 | 16412.2797 | 5360.5203 | 24.6203 | 1.1764 | 1.1764 | 0.040912 | 50.8769
|  |  | 946 | 17.3675 | 210.1352 | 0.1512 | 88.2534 | 196.7913 | 35.8752 | 16429.6471 | 5343.1529 | 24.5405 | 1.1776 | 1.1776 | 0.040956 | 50.9179
|  |  | 947 | 17.3675 | 210.0376 | 0.1512 | 88.3004 | 196.6866 | 35.759 | 16447.0146 | 5325.7854 | 24.4607 | 1.1789 | 1.1789 | 0.041 | 50.9589
|  |  | 948 | 17.3675 | 209.9399 | 0.1512 | 88.3474 | 196.5818 | 35.6428 | 16464.3821 | 5308.4179 | 24.381 | 1.1802 | 1.1802 | 0.041043 | 50.9999
|  |  | 949 | 17.3675 | 209.8423 | 0.1512 | 88.3945 | 196.477 | 35.5265 | 16481.7496 | 5291.0504 | 24.3012 | 1.1814 | 1.1814 | 0.041087 | 51.041
|  |  | 950 | 17.3675 | 209.7447 | 0.1512 | 88.4417 | 196.3723 | 35.4103 | 16499.1171 | 5273.6829 | 24.2214 | 1.1827 | 1.1827 | 0.041131 | 51.0821
|  |  | 951 | 17.3675 | 209.647 | 0.1512 | 88.4889 | 196.2675 | 35.2941 | 16516.4846 | 5256.3154 | 24.1417 | 1.1839 | 1.1839 | 0.041175 | 51.1233
|  |  | 952 | 17.3675 | 209.5494 | 0.1512 | 88.5361 | 196.1627 | 35.1778 | 16533.8521 | 5238.9479 | 24.0619 | 1.1852 | 1.1852 | 0.041219 | 51.1645
|  |  | 953 | 17.3675 | 209.4518 | 0.1512 | 88.5835 | 196.0579 | 35.0616 | 16551.2196 | 5221.5804 | 23.9821 | 1.1865 | 1.1865 | 0.041263 | 51.2058
|  |  | 954 | 17.3675 | 209.3541 | 0.1512 | 88.6308 | 195.9531 | 34.9454 | 16568.5871 | 5204.2129 | 23.9024 | 1.1877 | 1.1877 | 0.041307 | 51.2471
|  |  | 955 | 17.3675 | 209.2565 | 0.1512 | 88.6783 | 195.8483 | 34.8292 | 16585.9546 | 5186.8454 | 23.8226 | 1.189 | 1.189 | 0.041351 | 51.2884
|  |  | 956 | 17.3675 | 209.1589 | 0.1512 | 88.7258 | 195.7435 | 34.7129 | 16603.3221 | 5169.4779 | 23.7428 | 1.1903 | 1.1903 | 0.041396 | 51.3298
|  |  | 957 | 17.3675 | 209.0612 | 0.1512 | 88.7733 | 195.6387 | 34.5967 | 16620.6896 | 5152.1104 | 23.6631 | 1.1916 | 1.1916 | 0.04144 | 51.3713
|  |  | 958 | 17.3675 | 208.9636 | 0.1512 | 88.8209 | 195.5339 | 34.4805 | 16638.057 | 5134.743 | 23.5833 | 1.1928 | 1.1928 | 0.041484 | 51.4128
|  |  | 959 | 17.3675 | 208.8659 | 0.1512 | 88.8685 | 195.429 | 34.3642 | 16655.4245 | 5117.3755 | 23.5035 | 1.1941 | 1.1941 | 0.041529 | 51.4543
|  |  | 960 | 17.3675 | 208.7683 | 0.1512 | 88.9162 | 195.3242 | 34.248 | 16672.792 | 5100.008 | 23.4238 | 1.1954 | 1.1954 | 0.041574 | 51.4959
|  |  | 961 | 17.3675 | 208.6707 | 0.1512 | 88.964 | 195.2193 | 34.1318 | 16690.1595 | 5082.6405 | 23.344 | 1.1967 | 1.1967 | 0.041618 | 51.5375
|  |  | 962 | 17.3675 | 208.573 | 0.1512 | 89.0118 | 195.1145 | 34.0155 | 16707.527 | 5065.273 | 23.2642 | 1.198 | 1.198 | 0.041663 | 51.5791
|  |  | 963 | 17.3675 | 208.4754 | 0.1512 | 89.0597 | 195.0096 | 33.8993 | 16724.8945 | 5047.9055 | 23.1845 | 1.1993 | 1.1993 | 0.041708 | 51.6208
|  |  | 964 | 17.3675 | 208.3778 | 0.1512 | 89.1076 | 194.9047 | 33.7831 | 16742.262 | 5030.538 | 23.1047 | 1.2006 | 1.2006 | 0.041753 | 51.6626
|  |  | 965 | 17.3675 | 208.2801 | 0.1512 | 89.1556 | 194.7998 | 33.6668 | 16759.6295 | 5013.1705 | 23.0249 | 1.2018 | 1.2018 | 0.041798 | 51.7044
|  |  | 966 | 17.3675 | 208.1825 | 0.1512 | 89.2036 | 194.6949 | 33.5506 | 16776.997 | 4995.803 | 22.9452 | 1.2031 | 1.2031 | 0.041843 | 51.7462
|  |  | 967 | 17.3675 | 208.0849 | 0.1512 | 89.2517 | 194.59 | 33.4344 | 16794.3645 | 4978.4355 | 22.8654 | 1.2044 | 1.2044 | 0.041888 | 51.7881
|  |  | 968 | 17.3675 | 207.9872 | 0.1512 | 89.2999 | 194.4851 | 33.3181 | 16811.732 | 4961.068 | 22.7856 | 1.2057 | 1.2057 | 0.041933 | 51.8301
|  |  | 969 | 17.3675 | 207.8896 | 0.1512 | 89.3481 | 194.3802 | 33.2019 | 16829.0995 | 4943.7005 | 22.7059 | 1.207 | 1.207 | 0.041978 | 51.872
|  |  | 970 | 17.3675 | 207.792 | 0.1512 | 89.3963 | 194.2752 | 33.0857 | 16846.4669 | 4926.3331 | 22.6261 | 1.2083 | 1.2083 | 0.042024 | 51.9141
|  |  | 971 | 17.3675 | 207.6943 | 0.1512 | 89.4446 | 194.1703 | 32.9694 | 16863.8344 | 4908.9656 | 22.5463 | 1.2097 | 1.2097 | 0.042069 | 51.9561
|  |  | 972 | 17.3675 | 207.5967 | 0.1512 | 89.493 | 194.0654 | 32.8532 | 16881.2019 | 4891.5981 | 22.4666 | 1.211 | 1.211 | 0.042115 | 51.9982
|  |  | 973 | 17.3675 | 207.4991 | 0.1512 | 89.5414 | 193.9604 | 32.737 | 16898.5694 | 4874.2306 | 22.3868 | 1.2123 | 1.2123 | 0.04216 | 52.0404
|  |  | 974 | 17.3675 | 207.4014 | 0.1512 | 89.5899 | 193.8554 | 32.6207 | 16915.9369 | 4856.8631 | 22.307 | 1.2136 | 1.2136 | 0.042206 | 52.0826
|  |  | 975 | 17.3675 | 207.3038 | 0.1512 | 89.6385 | 193.7505 | 32.5045 | 16933.3044 | 4839.4956 | 22.2273 | 1.2149 | 1.2149 | 0.042252 | 52.1249
|  |  | 976 | 17.3675 | 207.2062 | 0.1512 | 89.6871 | 193.6455 | 32.3883 | 16950.6719 | 4822.1281 | 22.1475 | 1.2162 | 1.2162 | 0.042297 | 52.1672
|  |  | 977 | 17.3675 | 207.1085 | 0.1512 | 89.7357 | 193.5405 | 32.2721 | 16968.0394 | 4804.7606 | 22.0677 | 1.2175 | 1.2175 | 0.042343 | 52.2095
|  |  | 978 | 17.3675 | 207.0109 | 0.1512 | 89.7844 | 193.4355 | 32.1558 | 16985.4069 | 4787.3931 | 21.988 | 1.2189 | 1.2189 | 0.042389 | 52.2519
|  |  | 979 | 17.3675 | 206.9133 | 0.1512 | 89.8332 | 193.3305 | 32.0396 | 17002.7744 | 4770.0256 | 21.9082 | 1.2202 | 1.2202 | 0.042435 | 52.2943
|  |  | 980 | 17.3675 | 206.8156 | 0.1512 | 89.882 | 193.2255 | 31.9234 | 17020.1419 | 4752.6581 | 21.8284 | 1.2215 | 1.2215 | 0.042482 | 52.3368
|  |  | 981 | 17.3675 | 206.718 | 0.1512 | 89.9309 | 193.1204 | 31.8071 | 17037.5094 | 4735.2906 | 21.7487 | 1.2228 | 1.2228 | 0.042528 | 52.3793
|  |  | 982 | 17.3675 | 206.6204 | 0.1512 | 89.9798 | 193.0154 | 31.6909 | 17054.8768 | 4717.9232 | 21.6689 | 1.2242 | 1.2242 | 0.042574 | 52.4219
|  |  | 983 | 17.3675 | 206.5227 | 0.1512 | 90.0288 | 192.9104 | 31.5747 | 17072.2443 | 4700.5557 | 21.5891 | 1.2255 | 1.2255 | 0.04262 | 52.4645
|  |  | 984 | 17.3675 | 206.4251 | 0.1512 | 90.0779 | 192.8053 | 31.4584 | 17089.6118 | 4683.1882 | 21.5094 | 1.2268 | 1.2268 | 0.042667 | 52.5072
|  |  | 985 | 17.3675 | 206.3274 | 0.1512 | 90.127 | 192.7002 | 31.3422 | 17106.9793 | 4665.8207 | 21.4296 | 1.2282 | 1.2282 | 0.042713 | 52.5499
|  |  | 986 | 17.3675 | 206.2298 | 0.1512 | 90.1762 | 192.5952 | 31.226 | 17124.3468 | 4648.4532 | 21.3498 | 1.2295 | 1.2295 | 0.04276 | 52.5927
|  |  | 987 | 17.3675 | 206.1322 | 0.1512 | 90.2254 | 192.4901 | 31.1097 | 17141.7143 | 4631.0857 | 21.2701 | 1.2309 | 1.2309 | 0.042807 | 52.6355
|  |  | 988 | 17.3675 | 206.0345 | 0.1512 | 90.2747 | 192.385 | 30.9935 | 17159.0818 | 4613.7182 | 21.1903 | 1.2322 | 1.2322 | 0.042854 | 52.6783
|  |  | 989 | 17.3675 | 205.9369 | 0.1512 | 90.324 | 192.2799 | 30.8773 | 17176.4493 | 4596.3507 | 21.1105 | 1.2336 | 1.2336 | 0.0429 | 52.7212
|  |  | 990 | 17.3675 | 205.8393 | 0.1512 | 90.3734 | 192.1748 | 30.761 | 17193.8168 | 4578.9832 | 21.0308 | 1.2349 | 1.2349 | 0.042947 | 52.7642
|  |  | 991 | 17.3675 | 205.7416 | 0.1512 | 90.4229 | 192.0697 | 30.6448 | 17211.1843 | 4561.6157 | 20.951 | 1.2363 | 1.2363 | 0.042994 | 52.8072
|  |  | 992 | 17.3675 | 205.644 | 0.1512 | 90.4724 | 191.9646 | 30.5286 | 17228.5518 | 4544.2482 | 20.8712 | 1.2376 | 1.2376 | 0.043041 | 52.8502
|  |  | 993 | 17.3675 | 205.5464 | 0.1512 | 90.522 | 191.8595 | 30.4123 | 17245.9193 | 4526.8807 | 20.7914 | 1.239 | 1.239 | 0.043089 | 52.8933
|  |  | 994 | 17.3675 | 205.4487 | 0.1512 | 90.5716 | 191.7543 | 30.2961 | 17263.2867 | 4509.5133 | 20.7117 | 1.2403 | 1.2403 | 0.043136 | 52.9364
|  |  | 995 | 17.3675 | 205.3511 | 0.1512 | 90.6213 | 191.6492 | 30.1799 | 17280.6542 | 4492.1458 | 20.6319 | 1.2417 | 1.2417 | 0.043183 | 52.9796
|  |  | 996 | 17.3675 | 205.2535 | 0.1512 | 90.671 | 191.544 | 30.0636 | 17298.0217 | 4474.7783 | 20.5521 | 1.2431 | 1.2431 | 0.043231 | 53.0229
|  |  | 997 | 17.3675 | 205.1558 | 0.1512 | 90.7208 | 191.4388 | 29.9474 | 17315.3892 | 4457.4108 | 20.4724 | 1.2444 | 1.2444 | 0.043278 | 53.0661
|  |  | 998 | 17.3675 | 205.0582 | 0.1512 | 90.7707 | 191.3337 | 29.8312 | 17332.7567 | 4440.0433 | 20.3926 | 1.2458 | 1.2458 | 0.043326 | 53.1095
|  |  | 999 | 17.3675 | 204.9606 | 0.1512 | 90.8206 | 191.2285 | 29.715 | 17350.1242 | 4422.6758 | 20.3128 | 1.2472 | 1.2472 | 0.043373 | 53.1528
|  |  | 1000 | 17.3675 | 204.8629 | 0.1512 | 90.8706 | 191.1233 | 29.5987 | 17367.4917 | 4405.3083 | 20.2331 | 1.2485 | 1.2485 | 0.043421 | 53.1963
|  |  | 1001 | 17.3675 | 204.7653 | 0.1512 | 90.9207 | 191.0181 | 29.4825 | 17384.8592 | 4387.9408 | 20.1533 | 1.2499 | 1.2499 | 0.043469 | 53.2397
|  |  | 1002 | 17.3675 | 204.6677 | 0.1512 | 90.9708 | 190.9129 | 29.3663 | 17402.2267 | 4370.5733 | 20.0735 | 1.2513 | 1.2513 | 0.043517 | 53.2832
|  |  | 1003 | 17.3675 | 204.57 | 0.1512 | 91.0209 | 190.8077 | 29.25 | 17419.5942 | 4353.2058 | 19.9938 | 1.2527 | 1.2527 | 0.043565 | 53.3268
|  |  | 1004 | 17.3675 | 204.4724 | 0.1512 | 91.0712 | 190.7024 | 29.1338 | 17436.9617 | 4335.8383 | 19.914 | 1.254 | 1.254 | 0.043613 | 53.3704
|  |  | 1005 | 17.3675 | 204.3748 | 0.1512 | 91.1214 | 190.5972 | 29.0176 | 17454.3292 | 4318.4708 | 19.8342 | 1.2554 | 1.2554 | 0.043661 | 53.4141
|  |  | 1006 | 17.3675 | 204.2771 | 0.1512 | 91.1718 | 190.4919 | 28.9013 | 17471.6967 | 4301.1033 | 19.7545 | 1.2568 | 1.2568 | 0.043709 | 53.4578
|  |  | 1007 | 17.3675 | 204.1795 | 0.1512 | 91.2222 | 190.3867 | 28.7851 | 17489.0641 | 4283.7359 | 19.6747 | 1.2582 | 1.2582 | 0.043758 | 53.5015
|  |  | 1008 | 17.3675 | 204.0818 | 0.1512 | 91.2727 | 190.2814 | 28.6689 | 17506.4316 | 4266.3684 | 19.5949 | 1.2596 | 1.2596 | 0.043806 | 53.5454
|  |  | 1009 | 17.3675 | 203.9842 | 0.1512 | 91.3232 | 190.1761 | 28.5526 | 17523.7991 | 4249.0009 | 19.5152 | 1.261 | 1.261 | 0.043855 | 53.5892
|  |  | 1010 | 17.3675 | 203.8866 | 0.1512 | 91.3738 | 190.0709 | 28.4364 | 17541.1666 | 4231.6334 | 19.4354 | 1.2624 | 1.2624 | 0.043903 | 53.6331
|  |  | 1011 | 17.3675 | 203.7889 | 0.1512 | 91.4244 | 189.9656 | 28.3202 | 17558.5341 | 4214.2659 | 19.3556 | 1.2638 | 1.2638 | 0.043952 | 53.6771
|  |  | 1012 | 17.3675 | 203.6913 | 0.1512 | 91.4751 | 189.8603 | 28.2039 | 17575.9016 | 4196.8984 | 19.2759 | 1.2652 | 1.2652 | 0.044001 | 53.7211
|  |  | 1013 | 17.3675 | 203.5937 | 0.1512 | 91.5259 | 189.755 | 28.0877 | 17593.2691 | 4179.5309 | 19.1961 | 1.2666 | 1.2666 | 0.04405 | 53.7651
|  |  | 1014 | 17.3675 | 203.496 | 0.1512 | 91.5767 | 189.6496 | 27.9715 | 17610.6366 | 4162.1634 | 19.1163 | 1.268 | 1.268 | 0.044099 | 53.8092
|  |  | 1015 | 17.3675 | 203.3984 | 0.1512 | 91.6276 | 189.5443 | 27.8552 | 17628.0041 | 4144.7959 | 19.0366 | 1.2694 | 1.2694 | 0.044148 | 53.8534
|  |  | 1016 | 17.3675 | 203.3008 | 0.1512 | 91.6786 | 189.439 | 27.739 | 17645.3716 | 4127.4284 | 18.9568 | 1.2708 | 1.2708 | 0.044197 | 53.8976
|  |  | 1017 | 17.3675 | 203.2031 | 0.1512 | 91.7296 | 189.3336 | 27.6228 | 17662.7391 | 4110.0609 | 18.877 | 1.2722 | 1.2722 | 0.044246 | 53.9418
|  |  | 1018 | 17.3675 | 203.1055 | 0.1512 | 91.7806 | 189.2283 | 27.5065 | 17680.1066 | 4092.6934 | 18.7973 | 1.2737 | 1.2737 | 0.044295 | 53.9861
|  |  | 1019 | 17.3675 | 203.0079 | 0.1512 | 91.8318 | 189.1229 | 27.3903 | 17697.474 | 4075.326 | 18.7175 | 1.2751 | 1.2751 | 0.044345 | 54.0304
|  |  | 1020 | 17.3675 | 202.9102 | 0.1512 | 91.883 | 189.0175 | 27.2741 | 17714.8415 | 4057.9585 | 18.6377 | 1.2765 | 1.2765 | 0.044394 | 54.0748
|  |  | 1021 | 17.3675 | 202.8126 | 0.1512 | 91.9342 | 188.9121 | 27.1579 | 17732.209 | 4040.591 | 18.558 | 1.2779 | 1.2779 | 0.044444 | 54.1193
|  |  | 1022 | 17.3675 | 202.715 | 0.1512 | 91.9855 | 188.8067 | 27.0416 | 17749.5765 | 4023.2235 | 18.4782 | 1.2794 | 1.2794 | 0.044493 | 54.1638
|  |  | 1023 | 17.3675 | 202.6173 | 0.1512 | 92.0369 | 188.7013 | 26.9254 | 17766.944 | 4005.856 | 18.3984 | 1.2808 | 1.2808 | 0.044543 | 54.2083
|  |  | 1024 | 17.3675 | 202.5197 | 0.1512 | 92.0884 | 188.5959 | 26.8092 | 17784.3115 | 3988.4885 | 18.3187 | 1.2822 | 1.2822 | 0.044593 | 54.2529
|  |  | 1025 | 17.3675 | 202.4221 | 0.1512 | 92.1399 | 188.4905 | 26.6929 | 17801.679 | 3971.121 | 18.2389 | 1.2837 | 1.2837 | 0.044643 | 54.2976
|  |  | 1026 | 17.3675 | 202.3244 | 0.1512 | 92.1914 | 188.3851 | 26.5767 | 17819.0465 | 3953.7535 | 18.1591 | 1.2851 | 1.2851 | 0.044693 | 54.3422
|  |  | 1027 | 17.3675 | 202.2268 | 0.1512 | 92.2431 | 188.2796 | 26.4605 | 17836.414 | 3936.386 | 18.0794 | 1.2865 | 1.2865 | 0.044743 | 54.387
|  |  | 1028 | 17.3675 | 202.1292 | 0.1512 | 92.2948 | 188.1742 | 26.3442 | 17853.7815 | 3919.0185 | 17.9996 | 1.288 | 1.288 | 0.044793 | 54.4318
|  |  | 1029 | 17.3675 | 202.0315 | 0.1512 | 92.3465 | 188.0687 | 26.228 | 17871.149 | 3901.651 | 17.9198 | 1.2894 | 1.2894 | 0.044843 | 54.4766
|  |  | 1030 | 17.3675 | 201.9339 | 0.1512 | 92.3983 | 187.9633 | 26.1118 | 17888.5165 | 3884.2835 | 17.8401 | 1.2909 | 1.2909 | 0.044893 | 54.5215
|  |  | 1031 | 17.3675 | 201.8363 | 0.1512 | 92.4502 | 187.8578 | 25.9955 | 17905.8839 | 3866.9161 | 17.7603 | 1.2923 | 1.2923 | 0.044944 | 54.5665
|  |  | 1032 | 17.3675 | 201.7386 | 0.1512 | 92.5022 | 187.7523 | 25.8793 | 17923.2514 | 3849.5486 | 17.6805 | 1.2938 | 1.2938 | 0.044994 | 54.6115
|  |  | 1033 | 17.3675 | 201.641 | 0.1512 | 92.5542 | 187.6468 | 25.7631 | 17940.6189 | 3832.1811 | 17.6008 | 1.2952 | 1.2952 | 0.045045 | 54.6565
|  |  | 1034 | 17.3675 | 201.5433 | 0.1512 | 92.6062 | 187.5413 | 25.6468 | 17957.9864 | 3814.8136 | 17.521 | 1.2967 | 1.2967 | 0.045096 | 54.7016
|  |  | 1035 | 17.3675 | 201.4457 | 0.1512 | 92.6584 | 187.4358 | 25.5306 | 17975.3539 | 3797.4461 | 17.4412 | 1.2981 | 1.2981 | 0.045146 | 54.7467
|  |  | 1036 | 17.3675 | 201.3481 | 0.1512 | 92.7106 | 187.3302 | 25.4144 | 17992.7214 | 3780.0786 | 17.3615 | 1.2996 | 1.2996 | 0.045197 | 54.7919
|  |  | 1037 | 17.3675 | 201.2504 | 0.1512 | 92.7628 | 187.2247 | 25.2981 | 18010.0889 | 3762.7111 | 17.2817 | 1.3011 | 1.3011 | 0.045248 | 54.8372
|  |  | 1038 | 17.3675 | 201.1528 | 0.1512 | 92.8151 | 187.1192 | 25.1819 | 18027.4564 | 3745.3436 | 17.2019 | 1.3025 | 1.3025 | 0.045299 | 54.8825
|  |  | 1039 | 17.3675 | 201.0552 | 0.1512 | 92.8675 | 187.0136 | 25.0657 | 18044.8239 | 3727.9761 | 17.1222 | 1.304 | 1.304 | 0.045351 | 54.9278
|  |  | 1040 | 17.3675 | 200.9575 | 0.1512 | 92.92 | 186.908 | 24.9494 | 18062.1914 | 3710.6086 | 17.0424 | 1.3055 | 1.3055 | 0.045402 | 54.9732
|  |  | 1041 | 17.3675 | 200.8599 | 0.1512 | 92.9725 | 186.8025 | 24.8332 | 18079.5589 | 3693.2411 | 16.9626 | 1.307 | 1.307 | 0.045453 | 55.0187
|  |  | 1042 | 17.3675 | 200.7623 | 0.1512 | 93.0251 | 186.6969 | 24.717 | 18096.9264 | 3675.8736 | 16.8829 | 1.3084 | 1.3084 | 0.045505 | 55.0642
|  |  | 1043 | 17.3675 | 200.6646 | 0.1512 | 93.0777 | 186.5913 | 24.6008 | 18114.2938 | 3658.5062 | 16.8031 | 1.3099 | 1.3099 | 0.045556 | 55.1098
|  |  | 1044 | 17.3675 | 200.567 | 0.1512 | 93.1304 | 186.4857 | 24.4845 | 18131.6613 | 3641.1387 | 16.7233 | 1.3114 | 1.3114 | 0.045608 | 55.1554
|  |  | 1045 | 17.3675 | 200.4694 | 0.1512 | 93.1832 | 186.3801 | 24.3683 | 18149.0288 | 3623.7712 | 16.6436 | 1.3129 | 1.3129 | 0.045659 | 55.201
|  |  | 1046 | 17.3675 | 200.3717 | 0.1512 | 93.236 | 186.2744 | 24.2521 | 18166.3963 | 3606.4037 | 16.5638 | 1.3144 | 1.3144 | 0.045711 | 55.2467
|  |  | 1047 | 17.3675 | 200.2741 | 0.1512 | 93.2889 | 186.1688 | 24.1358 | 18183.7638 | 3589.0362 | 16.484 | 1.3159 | 1.3159 | 0.045763 | 55.2925
|  |  | 1048 | 17.3675 | 200.1765 | 0.1512 | 93.3419 | 186.0632 | 24.0196 | 18201.1313 | 3571.6687 | 16.4043 | 1.3174 | 1.3174 | 0.045815 | 55.3383
|  |  | 1049 | 17.3675 | 200.0788 | 0.1512 | 93.3949 | 185.9575 | 23.9034 | 18218.4988 | 3554.3012 | 16.3245 | 1.3189 | 1.3189 | 0.045867 | 55.3842
|  |  | 1050 | 17.3675 | 199.9812 | 0.1512 | 93.448 | 185.8518 | 23.7871 | 18235.8663 | 3536.9337 | 16.2447 | 1.3204 | 1.3204 | 0.045919 | 55.4301
|  |  | 1051 | 17.3675 | 199.8836 | 0.1512 | 93.5012 | 185.7462 | 23.6709 | 18253.2338 | 3519.5662 | 16.165 | 1.3219 | 1.3219 | 0.045972 | 55.4761
|  |  | 1052 | 17.3675 | 199.7859 | 0.1512 | 93.5544 | 185.6405 | 23.5547 | 18270.6013 | 3502.1987 | 16.0852 | 1.3234 | 1.3234 | 0.046024 | 55.5221
|  |  | 1053 | 17.3675 | 199.6883 | 0.1512 | 93.6077 | 185.5348 | 23.4384 | 18287.9688 | 3484.8312 | 16.0054 | 1.3249 | 1.3249 | 0.046076 | 55.5682
|  |  | 1054 | 17.3675 | 199.5907 | 0.1512 | 93.6611 | 185.4291 | 23.3222 | 18305.3363 | 3467.4637 | 15.9257 | 1.3264 | 1.3264 | 0.046129 | 55.6143
|  |  | 1055 | 17.3675 | 199.493 | 0.1512 | 93.7145 | 185.3234 | 23.206 | 18322.7037 | 3450.0963 | 15.8459 | 1.3279 | 1.3279 | 0.046182 | 55.6605
|  |  | 1056 | 17.3675 | 199.3954 | 0.1512 | 93.768 | 185.2177 | 23.0897 | 18340.0712 | 3432.7288 | 15.7661 | 1.3294 | 1.3294 | 0.046234 | 55.7067
|  |  | 1057 | 17.3675 | 199.2977 | 0.1512 | 93.8216 | 185.1119 | 22.9735 | 18357.4387 | 3415.3613 | 15.6864 | 1.3309 | 1.3309 | 0.046287 | 55.753
|  |  | 1058 | 17.3675 | 199.2001 | 0.1512 | 93.8752 | 185.0062 | 22.8573 | 18374.8062 | 3397.9938 | 15.6066 | 1.3325 | 1.3325 | 0.04634 | 55.7993
|  |  | 1059 | 17.3675 | 199.1025 | 0.1512 | 93.9289 | 184.9004 | 22.741 | 18392.1737 | 3380.6263 | 15.5268 | 1.334 | 1.334 | 0.046393 | 55.8457
|  |  | 1060 | 17.3675 | 199.0048 | 0.1512 | 93.9826 | 184.7947 | 22.6248 | 18409.5412 | 3363.2588 | 15.4471 | 1.3355 | 1.3355 | 0.046446 | 55.8922
|  |  | 1061 | 17.3675 | 198.9072 | 0.1512 | 94.0365 | 184.6889 | 22.5086 | 18426.9087 | 3345.8913 | 15.3673 | 1.337 | 1.337 | 0.046499 | 55.9387
|  |  | 1062 | 17.3675 | 198.8096 | 0.1512 | 94.0904 | 184.5831 | 22.3924 | 18444.2762 | 3328.5238 | 15.2875 | 1.3386 | 1.3386 | 0.046553 | 55.9852
|  |  | 1063 | 17.3675 | 198.7119 | 0.1512 | 94.1443 | 184.4773 | 22.2761 | 18461.6437 | 3311.1563 | 15.2078 | 1.3401 | 1.3401 | 0.046606 | 56.0318
|  |  | 1064 | 17.3675 | 198.6143 | 0.1512 | 94.1983 | 184.3715 | 22.1599 | 18479.0112 | 3293.7888 | 15.128 | 1.3416 | 1.3416 | 0.04666 | 56.0785
|  |  | 1065 | 17.3675 | 198.5167 | 0.1512 | 94.2524 | 184.2657 | 22.0437 | 18496.3787 | 3276.4213 | 15.0482 | 1.3432 | 1.3432 | 0.046713 | 56.1252
|  |  | 1066 | 17.3675 | 198.419 | 0.1512 | 94.3066 | 184.1599 | 21.9274 | 18513.7462 | 3259.0538 | 14.9685 | 1.3447 | 1.3447 | 0.046767 | 56.172
|  |  | 1067 | 17.3675 | 198.3214 | 0.1512 | 94.3608 | 184.054 | 21.8112 | 18531.1136 | 3241.6864 | 14.8887 | 1.3463 | 1.3463 | 0.046821 | 56.2188
|  |  | 1068 | 17.3675 | 198.2238 | 0.1512 | 94.4151 | 183.9482 | 21.695 | 18548.4811 | 3224.3189 | 14.8089 | 1.3478 | 1.3478 | 0.046875 | 56.2657
|  |  | 1069 | 17.3675 | 198.1261 | 0.1512 | 94.4695 | 183.8423 | 21.5787 | 18565.8486 | 3206.9514 | 14.7292 | 1.3494 | 1.3494 | 0.046929 | 56.3126
|  |  | 1070 | 17.3675 | 198.0285 | 0.1512 | 94.5239 | 183.7365 | 21.4625 | 18583.2161 | 3189.5839 | 14.6494 | 1.3509 | 1.3509 | 0.046983 | 56.3596
|  |  | 1071 | 17.3675 | 197.9309 | 0.1512 | 94.5784 | 183.6306 | 21.3463 | 18600.5836 | 3172.2164 | 14.5696 | 1.3525 | 1.3525 | 0.047037 | 56.4066
|  |  | 1072 | 17.3675 | 197.8332 | 0.1512 | 94.633 | 183.5247 | 21.23 | 18617.9511 | 3154.8489 | 14.4899 | 1.3541 | 1.3541 | 0.047091 | 56.4537
|  |  | 1073 | 17.3675 | 197.7356 | 0.1512 | 94.6876 | 183.4188 | 21.1138 | 18635.3186 | 3137.4814 | 14.4101 | 1.3556 | 1.3556 | 0.047146 | 56.5009
|  |  | 1074 | 17.3675 | 197.638 | 0.1512 | 94.7423 | 183.3129 | 20.9976 | 18652.6861 | 3120.1139 | 14.3303 | 1.3572 | 1.3572 | 0.0472 | 56.5481
|  |  | 1075 | 17.3675 | 197.5403 | 0.1512 | 94.7971 | 183.207 | 20.8813 | 18670.0536 | 3102.7464 | 14.2506 | 1.3588 | 1.3588 | 0.047255 | 56.5953
|  |  | 1076 | 17.3675 | 197.4427 | 0.1512 | 94.8519 | 183.1011 | 20.7651 | 18687.4211 | 3085.3789 | 14.1708 | 1.3603 | 1.3603 | 0.047309 | 56.6426
|  |  | 1077 | 17.3675 | 197.3451 | 0.1512 | 94.9068 | 182.9951 | 20.6489 | 18704.7886 | 3068.0114 | 14.091 | 1.3619 | 1.3619 | 0.047364 | 56.69
|  |  | 1078 | 17.3675 | 197.2474 | 0.1512 | 94.9618 | 182.8892 | 20.5326 | 18722.1561 | 3050.6439 | 14.0113 | 1.3635 | 1.3635 | 0.047419 | 56.7374
|  |  | 1079 | 17.3675 | 197.1498 | 0.1512 | 95.0169 | 182.7832 | 20.4164 | 18739.5235 | 3033.2765 | 13.9315 | 1.3651 | 1.3651 | 0.047474 | 56.7849
|  |  | 1080 | 17.3675 | 197.0521 | 0.1512 | 95.072 | 182.6773 | 20.3002 | 18756.891 | 3015.909 | 13.8517 | 1.3666 | 1.3666 | 0.047529 | 56.8324
|  |  | 1081 | 17.3675 | 196.9545 | 0.1512 | 95.1272 | 182.5713 | 20.1839 | 18774.2585 | 2998.5415 | 13.772 | 1.3682 | 1.3682 | 0.047584 | 56.88
|  |  | 1082 | 17.3675 | 196.8569 | 0.1512 | 95.1824 | 182.4653 | 20.0677 | 18791.626 | 2981.174 | 13.6922 | 1.3698 | 1.3698 | 0.04764 | 56.9276
|  |  | 1083 | 17.3675 | 196.7592 | 0.1512 | 95.2378 | 182.3593 | 19.9515 | 18808.9935 | 2963.8065 | 13.6124 | 1.3714 | 1.3714 | 0.047695 | 56.9753
|  |  | 1084 | 17.3675 | 196.6616 | 0.1512 | 95.2932 | 182.2533 | 19.8353 | 18826.361 | 2946.439 | 13.5327 | 1.373 | 1.373 | 0.047751 | 57.0231
|  |  | 1085 | 17.3675 | 196.564 | 0.1512 | 95.3486 | 182.1473 | 19.719 | 18843.7285 | 2929.0715 | 13.4529 | 1.3746 | 1.3746 | 0.047806 | 57.0709
|  |  | 1086 | 17.3675 | 196.4663 | 0.1512 | 95.4042 | 182.0412 | 19.6028 | 18861.096 | 2911.704 | 13.3731 | 1.3762 | 1.3762 | 0.047862 | 57.1187
|  |  | 1087 | 17.3675 | 196.3687 | 0.1512 | 95.4598 | 181.9352 | 19.4866 | 18878.4635 | 2894.3365 | 13.2934 | 1.3778 | 1.3778 | 0.047918 | 57.1667
|  |  | 1088 | 17.3675 | 196.2711 | 0.1512 | 95.5154 | 181.8291 | 19.3703 | 18895.831 | 2876.969 | 13.2136 | 1.3794 | 1.3794 | 0.047974 | 57.2146
|  |  | 1089 | 17.3675 | 196.1734 | 0.1512 | 95.5712 | 181.7231 | 19.2541 | 18913.1985 | 2859.6015 | 13.1338 | 1.381 | 1.381 | 0.04803 | 57.2627
|  |  | 1090 | 17.3675 | 196.0758 | 0.1512 | 95.627 | 181.617 | 19.1379 | 18930.566 | 2842.234 | 13.0541 | 1.3827 | 1.3827 | 0.048086 | 57.3108
|  |  | 1091 | 17.3675 | 195.9782 | 0.1512 | 95.6829 | 181.5109 | 19.0216 | 18947.9334 | 2824.8666 | 12.9743 | 1.3843 | 1.3843 | 0.048142 | 57.3589
|  |  | 1092 | 17.3675 | 195.8805 | 0.1512 | 95.7389 | 181.4048 | 18.9054 | 18965.3009 | 2807.4991 | 12.8945 | 1.3859 | 1.3859 | 0.048198 | 57.4071
|  |  | 1093 | 17.3675 | 195.7829 | 0.1512 | 95.7949 | 181.2987 | 18.7892 | 18982.6684 | 2790.1316 | 12.8148 | 1.3875 | 1.3875 | 0.048255 | 57.4553
|  |  | 1094 | 17.3675 | 195.6853 | 0.1512 | 95.851 | 181.1926 | 18.6729 | 19000.0359 | 2772.7641 | 12.735 | 1.3891 | 1.3891 | 0.048311 | 57.5037
|  |  | 1095 | 17.3675 | 195.5876 | 0.1512 | 95.9072 | 181.0865 | 18.5567 | 19017.4034 | 2755.3966 | 12.6552 | 1.3908 | 1.3908 | 0.048368 | 57.552
|  |  | 1096 | 17.3675 | 195.49 | 0.1512 | 95.9634 | 180.9803 | 18.4405 | 19034.7709 | 2738.0291 | 12.5755 | 1.3924 | 1.3924 | 0.048425 | 57.6005
|  |  | 1097 | 17.3675 | 195.3924 | 0.1512 | 96.0197 | 180.8742 | 18.3242 | 19052.1384 | 2720.6616 | 12.4957 | 1.394 | 1.394 | 0.048481 | 57.6489
|  |  | 1098 | 17.3675 | 195.2947 | 0.1512 | 96.0761 | 180.768 | 18.208 | 19069.5059 | 2703.2941 | 12.4159 | 1.3957 | 1.3957 | 0.048538 | 57.6975
|  |  | 1099 | 17.3675 | 195.1971 | 0.1512 | 96.1326 | 180.6618 | 18.0918 | 19086.8734 | 2685.9266 | 12.3362 | 1.3973 | 1.3973 | 0.048596 | 57.7461
|  |  | 1100 | 17.3675 | 195.0995 | 0.1512 | 96.1891 | 180.5557 | 17.9755 | 19104.2409 | 2668.5591 | 12.2564 | 1.399 | 1.399 | 0.048653 | 57.7947
|  |  | 1101 | 17.3675 | 195.0018 | 0.1512 | 96.2457 | 180.4495 | 17.8593 | 19121.6084 | 2651.1916 | 12.1766 | 1.4006 | 1.4006 | 0.04871 | 57.8434
|  |  | 1102 | 17.3675 | 194.9042 | 0.1512 | 96.3024 | 180.3433 | 17.7431 | 19138.9759 | 2633.8241 | 12.0969 | 1.4023 | 1.4023 | 0.048767 | 57.8922
|  |  | 1103 | 17.3675 | 194.8066 | 0.1512 | 96.3592 | 180.237 | 17.6268 | 19156.3433 | 2616.4567 | 12.0171 | 1.4039 | 1.4039 | 0.048825 | 57.941
|  |  | 1104 | 17.3675 | 194.7089 | 0.1512 | 96.416 | 180.1308 | 17.5106 | 19173.7108 | 2599.0892 | 11.9373 | 1.4056 | 1.4056 | 0.048882 | 57.9899
|  |  | 1105 | 17.3675 | 194.6113 | 0.1512 | 96.4729 | 180.0246 | 17.3944 | 19191.0783 | 2581.7217 | 11.8576 | 1.4072 | 1.4072 | 0.04894 | 58.0388
|  |  | 1106 | 17.3675 | 194.5136 | 0.1512 | 96.5299 | 179.9183 | 17.2782 | 19208.4458 | 2564.3542 | 11.7778 | 1.4089 | 1.4089 | 0.048998 | 58.0878
|  |  | 1107 | 17.3675 | 194.416 | 0.1512 | 96.5869 | 179.8121 | 17.1619 | 19225.8133 | 2546.9867 | 11.698 | 1.4105 | 1.4105 | 0.049056 | 58.1369
|  |  | 1108 | 17.3675 | 194.3184 | 0.1512 | 96.644 | 179.7058 | 17.0457 | 19243.1808 | 2529.6192 | 11.6183 | 1.4122 | 1.4122 | 0.049114 | 58.186
|  |  | 1109 | 17.3675 | 194.2207 | 0.1512 | 96.7012 | 179.5995 | 16.9295 | 19260.5483 | 2512.2517 | 11.5385 | 1.4139 | 1.4139 | 0.049172 | 58.2352
|  |  | 1110 | 17.3675 | 194.1231 | 0.1512 | 96.7585 | 179.4932 | 16.8132 | 19277.9158 | 2494.8842 | 11.4587 | 1.4156 | 1.4156 | 0.04923 | 58.2844
|  |  | 1111 | 17.3675 | 194.0255 | 0.1512 | 96.8158 | 179.3869 | 16.697 | 19295.2833 | 2477.5167 | 11.379 | 1.4172 | 1.4172 | 0.049289 | 58.3337
|  |  | 1112 | 17.3675 | 193.9278 | 0.1512 | 96.8732 | 179.2806 | 16.5808 | 19312.6508 | 2460.1492 | 11.2992 | 1.4189 | 1.4189 | 0.049347 | 58.3831
|  |  | 1113 | 17.3675 | 193.8302 | 0.1512 | 96.9307 | 179.1743 | 16.4645 | 19330.0183 | 2442.7817 | 11.2194 | 1.4206 | 1.4206 | 0.049406 | 58.4325
|  |  | 1114 | 17.3675 | 193.7326 | 0.1512 | 96.9883 | 179.0679 | 16.3483 | 19347.3858 | 2425.4142 | 11.1397 | 1.4223 | 1.4223 | 0.049464 | 58.4819
|  |  | 1115 | 17.3675 | 193.6349 | 0.1512 | 97.0459 | 178.9616 | 16.2321 | 19364.7532 | 2408.0468 | 11.0599 | 1.424 | 1.424 | 0.049523 | 58.5314
|  |  | 1116 | 17.3675 | 193.5373 | 0.1512 | 97.1036 | 178.8552 | 16.1158 | 19382.1207 | 2390.6793 | 10.9801 | 1.4257 | 1.4257 | 0.049582 | 58.581
|  |  | 1117 | 17.3675 | 193.4397 | 0.1512 | 97.1614 | 178.7489 | 15.9996 | 19399.4882 | 2373.3118 | 10.9004 | 1.4274 | 1.4274 | 0.049641 | 58.6307
|  |  | 1118 | 17.3675 | 193.342 | 0.1512 | 97.2193 | 178.6425 | 15.8834 | 19416.8557 | 2355.9443 | 10.8206 | 1.4291 | 1.4291 | 0.0497 | 58.6804
|  |  | 1119 | 17.3675 | 193.2444 | 0.1512 | 97.2772 | 178.5361 | 15.7671 | 19434.2232 | 2338.5768 | 10.7408 | 1.4308 | 1.4308 | 0.04976 | 58.7301
|  |  | 1120 | 17.3675 | 193.1468 | 0.1512 | 97.3352 | 178.4297 | 15.6509 | 19451.5907 | 2321.2093 | 10.6611 | 1.4325 | 1.4325 | 0.049819 | 58.7799
|  |  | 1121 | 17.3675 | 193.0491 | 0.1512 | 97.3933 | 178.3233 | 15.5347 | 19468.9582 | 2303.8418 | 10.5813 | 1.4342 | 1.4342 | 0.049878 | 58.8298
|  |  | 1122 | 17.3675 | 192.9515 | 0.1512 | 97.4515 | 178.2168 | 15.4184 | 19486.3257 | 2286.4743 | 10.5015 | 1.4359 | 1.4359 | 0.049938 | 58.8798
|  |  | 1123 | 17.3675 | 192.8539 | 0.1512 | 97.5097 | 178.1104 | 15.3022 | 19503.6932 | 2269.1068 | 10.4218 | 1.4376 | 1.4376 | 0.049998 | 58.9298
|  |  | 1124 | 17.3675 | 192.7562 | 0.1512 | 97.568 | 178.0039 | 15.186 | 19521.0607 | 2251.7393 | 10.342 | 1.4394 | 1.4394 | 0.050058 | 58.9798
|  |  | 1125 | 17.3675 | 192.6586 | 0.1512 | 97.6264 | 177.8975 | 15.0697 | 19538.4282 | 2234.3718 | 10.2622 | 1.4411 | 1.4411 | 0.050117 | 59.0299
|  |  | 1126 | 17.3675 | 192.561 | 0.1512 | 97.6849 | 177.791 | 14.9535 | 19555.7957 | 2217.0043 | 10.1824 | 1.4428 | 1.4428 | 0.050178 | 59.0801
|  |  | 1127 | 17.3675 | 192.4633 | 0.1512 | 97.7434 | 177.6845 | 14.8373 | 19573.1631 | 2199.6369 | 10.1027 | 1.4445 | 1.4445 | 0.050238 | 59.1304
|  |  | 1128 | 17.3675 | 192.3657 | 0.1512 | 97.802 | 177.578 | 14.7211 | 19590.5306 | 2182.2694 | 10.0229 | 1.4463 | 1.4463 | 0.050298 | 59.1807
|  |  | 1129 | 17.3675 | 192.268 | 0.1512 | 97.8607 | 177.4715 | 14.6048 | 19607.8981 | 2164.9019 | 9.9431 | 1.448 | 1.448 | 0.050358 | 59.231
|  |  | 1130 | 17.3675 | 192.1704 | 0.1512 | 97.9195 | 177.365 | 14.4886 | 19625.2656 | 2147.5344 | 9.8634 | 1.4497 | 1.4497 | 0.050419 | 59.2814
|  |  | 1131 | 17.3675 | 192.0728 | 0.1512 | 97.9784 | 177.2585 | 14.3724 | 19642.6331 | 2130.1669 | 9.7836 | 1.4515 | 1.4515 | 0.050479 | 59.3319
|  |  | 1132 | 17.3675 | 191.9751 | 0.1512 | 98.0373 | 177.1519 | 14.2561 | 19660.0006 | 2112.7994 | 9.7038 | 1.4532 | 1.4532 | 0.05054 | 59.3824
|  |  | 1133 | 17.3675 | 191.8775 | 0.1512 | 98.0963 | 177.0454 | 14.1399 | 19677.3681 | 2095.4319 | 9.6241 | 1.455 | 1.455 | 0.050601 | 59.433
|  |  | 1134 | 17.3675 | 191.7799 | 0.1512 | 98.1554 | 176.9388 | 14.0237 | 19694.7356 | 2078.0644 | 9.5443 | 1.4567 | 1.4567 | 0.050662 | 59.4837
|  |  | 1135 | 17.3675 | 191.6822 | 0.1512 | 98.2145 | 176.8322 | 13.9074 | 19712.1031 | 2060.6969 | 9.4645 | 1.4585 | 1.4585 | 0.050723 | 59.5344
|  |  | 1136 | 17.3675 | 191.5846 | 0.1512 | 98.2738 | 176.7256 | 13.7912 | 19729.4706 | 2043.3294 | 9.3848 | 1.4602 | 1.4602 | 0.050784 | 59.5852
|  |  | 1137 | 17.3675 | 191.487 | 0.1512 | 98.3331 | 176.619 | 13.675 | 19746.8381 | 2025.9619 | 9.305 | 1.462 | 1.462 | 0.050846 | 59.6361
|  |  | 1138 | 17.3675 | 191.3893 | 0.1512 | 98.3925 | 176.5124 | 13.5587 | 19764.2056 | 2008.5944 | 9.2252 | 1.4638 | 1.4638 | 0.050907 | 59.687
|  |  | 1139 | 17.3675 | 191.2917 | 0.1512 | 98.4519 | 176.4058 | 13.4425 | 19781.573 | 1991.227 | 9.1455 | 1.4655 | 1.4655 | 0.050969 | 59.7379
|  |  | 1140 | 17.3675 | 191.1941 | 0.1512 | 98.5115 | 176.2991 | 13.3263 | 19798.9405 | 1973.8595 | 9.0657 | 1.4673 | 1.4673 | 0.05103 | 59.789
|  |  | 1141 | 17.3675 | 191.0964 | 0.1512 | 98.5711 | 176.1925 | 13.21 | 19816.308 | 1956.492 | 8.9859 | 1.4691 | 1.4691 | 0.051092 | 59.8401
|  |  | 1142 | 17.3675 | 190.9988 | 0.1512 | 98.6308 | 176.0858 | 13.0938 | 19833.6755 | 1939.1245 | 8.9062 | 1.4709 | 1.4709 | 0.051154 | 59.8912
|  |  | 1143 | 17.3675 | 190.9012 | 0.1512 | 98.6906 | 175.9791 | 12.9776 | 19851.043 | 1921.757 | 8.8264 | 1.4727 | 1.4727 | 0.051216 | 59.9424
|  |  | 1144 | 17.3675 | 190.8035 | 0.1512 | 98.7505 | 175.8725 | 12.8613 | 19868.4105 | 1904.3895 | 8.7466 | 1.4745 | 1.4745 | 0.051278 | 59.9937
|  |  | 1145 | 17.3675 | 190.7059 | 0.1512 | 98.8104 | 175.7658 | 12.7451 | 19885.778 | 1887.022 | 8.6669 | 1.4762 | 1.4762 | 0.051341 | 60.0451
|  |  | 1146 | 17.3675 | 190.6083 | 0.1512 | 98.8705 | 175.659 | 12.6289 | 19903.1455 | 1869.6545 | 8.5871 | 1.478 | 1.478 | 0.051403 | 60.0965
|  |  | 1147 | 17.3675 | 190.5106 | 0.1512 | 98.9306 | 175.5523 | 12.5126 | 19920.513 | 1852.287 | 8.5073 | 1.4798 | 1.4798 | 0.051465 | 60.1479
|  |  | 1148 | 17.3675 | 190.413 | 0.1512 | 98.9908 | 175.4456 | 12.3964 | 19937.8805 | 1834.9195 | 8.4276 | 1.4816 | 1.4816 | 0.051528 | 60.1994
|  |  | 1149 | 17.3675 | 190.3154 | 0.1512 | 99.051 | 175.3388 | 12.2802 | 19955.248 | 1817.552 | 8.3478 | 1.4834 | 1.4834 | 0.051591 | 60.251
|  |  | 1150 | 17.3675 | 190.2177 | 0.1512 | 99.1114 | 175.2321 | 12.164 | 19972.6155 | 1800.1845 | 8.268 | 1.4852 | 1.4852 | 0.051654 | 60.3027
|  |  | 1151 | 17.3675 | 190.1201 | 0.1512 | 99.1718 | 175.1253 | 12.0477 | 19989.9829 | 1782.8171 | 8.1883 | 1.4871 | 1.4871 | 0.051717 | 60.3544
|  |  | 1152 | 17.3675 | 190.0225 | 0.1512 | 99.2323 | 175.0185 | 11.9315 | 20007.3504 | 1765.4496 | 8.1085 | 1.4889 | 1.4889 | 0.05178 | 60.4062
|  |  | 1153 | 17.3675 | 189.9248 | 0.1512 | 99.2929 | 174.9117 | 11.8153 | 20024.7179 | 1748.0821 | 8.0287 | 1.4907 | 1.4907 | 0.051843 | 60.458
|  |  | 1154 | 17.3675 | 189.8272 | 0.1512 | 99.3536 | 174.8049 | 11.699 | 20042.0854 | 1730.7146 | 7.949 | 1.4925 | 1.4925 | 0.051906 | 60.5099
|  |  | 1155 | 17.3675 | 189.7295 | 0.1512 | 99.4143 | 174.6981 | 11.5828 | 20059.4529 | 1713.3471 | 7.8692 | 1.4943 | 1.4943 | 0.05197 | 60.5619
|  |  | 1156 | 17.3675 | 189.6319 | 0.1512 | 99.4751 | 174.5913 | 11.4666 | 20076.8204 | 1695.9796 | 7.7894 | 1.4962 | 1.4962 | 0.052034 | 60.6139
|  |  | 1157 | 17.3675 | 189.5343 | 0.1512 | 99.5361 | 174.4844 | 11.3503 | 20094.1879 | 1678.6121 | 7.7097 | 1.498 | 1.498 | 0.052097 | 60.666
|  |  | 1158 | 17.3675 | 189.4366 | 0.1512 | 99.5971 | 174.3776 | 11.2341 | 20111.5554 | 1661.2446 | 7.6299 | 1.4998 | 1.4998 | 0.052161 | 60.7182
|  |  | 1159 | 17.3675 | 189.339 | 0.1512 | 99.6581 | 174.2707 | 11.1179 | 20128.9229 | 1643.8771 | 7.5501 | 1.5017 | 1.5017 | 0.052225 | 60.7704
|  |  | 1160 | 17.3675 | 189.2414 | 0.1512 | 99.7193 | 174.1638 | 11.0016 | 20146.2904 | 1626.5096 | 7.4704 | 1.5035 | 1.5035 | 0.052289 | 60.8227
|  |  | 1161 | 17.3675 | 189.1437 | 0.1512 | 99.7805 | 174.0569 | 10.8854 | 20163.6579 | 1609.1421 | 7.3906 | 1.5054 | 1.5054 | 0.052354 | 60.8751
|  |  | 1162 | 17.3675 | 189.0461 | 0.1512 | 99.8419 | 173.95 | 10.7692 | 20181.0254 | 1591.7746 | 7.3108 | 1.5072 | 1.5072 | 0.052418 | 60.9275
|  |  | 1163 | 17.3675 | 188.9485 | 0.1512 | 99.9033 | 173.8431 | 10.6529 | 20198.3928 | 1574.4072 | 7.2311 | 1.5091 | 1.5091 | 0.052482 | 60.98
|  |  | 1164 | 17.3675 | 188.8508 | 0.1512 | 99.9647 | 173.7362 | 10.5367 | 20215.7603 | 1557.0397 | 7.1513 | 1.5109 | 1.5109 | 0.052547 | 61.0325
|  |  | 1165 | 17.3675 | 188.7532 | 0.1512 | 100.0263 | 173.6292 | 10.4205 | 20233.1278 | 1539.6722 | 7.0715 | 1.5128 | 1.5128 | 0.052612 | 61.0851
|  |  | 1166 | 17.3675 | 188.6556 | 0.1512 | 100.088 | 173.5223 | 10.3042 | 20250.4953 | 1522.3047 | 6.9918 | 1.5147 | 1.5147 | 0.052677 | 61.1378
|  |  | 1167 | 17.3675 | 188.5579 | 0.1512 | 100.1497 | 173.4153 | 10.188 | 20267.8628 | 1504.9372 | 6.912 | 1.5165 | 1.5165 | 0.052742 | 61.1905
|  |  | 1168 | 17.3675 | 188.4603 | 0.1512 | 100.2115 | 173.3083 | 10.0718 | 20285.2303 | 1487.5697 | 6.8322 | 1.5184 | 1.5184 | 0.052807 | 61.2434
|  |  | 1169 | 17.3675 | 188.3627 | 0.1512 | 100.2734 | 173.2013 | 9.9555 | 20302.5978 | 1470.2022 | 6.7525 | 1.5203 | 1.5203 | 0.052872 | 61.2962
|  |  | 1170 | 17.3675 | 188.265 | 0.1512 | 100.3354 | 173.0943 | 9.8393 | 20319.9653 | 1452.8347 | 6.6727 | 1.5222 | 1.5222 | 0.052937 | 61.3492
|  |  | 1171 | 17.3675 | 188.1674 | 0.1512 | 100.3975 | 172.9873 | 9.7231 | 20337.3328 | 1435.4672 | 6.5929 | 1.524 | 1.524 | 0.053003 | 61.4022
|  |  | 1172 | 17.3675 | 188.0698 | 0.1512 | 100.4597 | 172.8803 | 9.6069 | 20354.7003 | 1418.0997 | 6.5132 | 1.5259 | 1.5259 | 0.053069 | 61.4552
|  |  | 1173 | 17.3675 | 187.9721 | 0.1512 | 100.5219 | 172.7732 | 9.4906 | 20372.0678 | 1400.7322 | 6.4334 | 1.5278 | 1.5278 | 0.053134 | 61.5084
|  |  | 1174 | 17.3675 | 187.8745 | 0.1512 | 100.5842 | 172.6662 | 9.3744 | 20389.4353 | 1383.3647 | 6.3536 | 1.5297 | 1.5297 | 0.0532 | 61.5616
|  |  | 1175 | 17.3675 | 187.7769 | 0.1512 | 100.6466 | 172.5591 | 9.2582 | 20406.8027 | 1365.9973 | 6.2739 | 1.5316 | 1.5316 | 0.053266 | 61.6148
|  |  | 1176 | 17.3675 | 187.6792 | 0.1512 | 100.7091 | 172.452 | 9.1419 | 20424.1702 | 1348.6298 | 6.1941 | 1.5335 | 1.5335 | 0.053333 | 61.6682
|  |  | 1177 | 17.3675 | 187.5816 | 0.1512 | 100.7717 | 172.3449 | 9.0257 | 20441.5377 | 1331.2623 | 6.1143 | 1.5354 | 1.5354 | 0.053399 | 61.7216
|  |  | 1178 | 17.3675 | 187.4839 | 0.1512 | 100.8344 | 172.2378 | 8.9095 | 20458.9052 | 1313.8948 | 6.0346 | 1.5373 | 1.5373 | 0.053465 | 61.775
|  |  | 1179 | 17.3675 | 187.3863 | 0.1512 | 100.8971 | 172.1307 | 8.7932 | 20476.2727 | 1296.5273 | 5.9548 | 1.5393 | 1.5393 | 0.053532 | 61.8286
|  |  | 1180 | 17.3675 | 187.2887 | 0.1512 | 100.96 | 172.0235 | 8.677 | 20493.6402 | 1279.1598 | 5.875 | 1.5412 | 1.5412 | 0.053599 | 61.8822
|  |  | 1181 | 17.3675 | 187.191 | 0.1512 | 101.0229 | 171.9164 | 8.5608 | 20511.0077 | 1261.7923 | 5.7953 | 1.5431 | 1.5431 | 0.053665 | 61.9358
|  |  | 1182 | 17.3675 | 187.0934 | 0.1512 | 101.0859 | 171.8092 | 8.4445 | 20528.3752 | 1244.4248 | 5.7155 | 1.545 | 1.545 | 0.053732 | 61.9896
|  |  | 1183 | 17.3675 | 186.9958 | 0.1512 | 101.149 | 171.702 | 8.3283 | 20545.7427 | 1227.0573 | 5.6357 | 1.5469 | 1.5469 | 0.053799 | 62.0434
|  |  | 1184 | 17.3675 | 186.8981 | 0.1512 | 101.2122 | 171.5949 | 8.2121 | 20563.1102 | 1209.6898 | 5.556 | 1.5489 | 1.5489 | 0.053867 | 62.0972
|  |  | 1185 | 17.3675 | 186.8005 | 0.1512 | 101.2755 | 171.4877 | 8.0958 | 20580.4777 | 1192.3223 | 5.4762 | 1.5508 | 1.5508 | 0.053934 | 62.1512
|  |  | 1186 | 17.3675 | 186.7029 | 0.1512 | 101.3388 | 171.3804 | 7.9796 | 20597.8452 | 1174.9548 | 5.3964 | 1.5528 | 1.5528 | 0.054002 | 62.2052
|  |  | 1187 | 17.3675 | 186.6052 | 0.1512 | 101.4023 | 171.2732 | 7.8634 | 20615.2126 | 1157.5874 | 5.3167 | 1.5547 | 1.5547 | 0.054069 | 62.2592
|  |  | 1188 | 17.3675 | 186.5076 | 0.1512 | 101.4658 | 171.166 | 7.7471 | 20632.5801 | 1140.2199 | 5.2369 | 1.5567 | 1.5567 | 0.054137 | 62.3134
|  |  | 1189 | 17.3675 | 186.41 | 0.1512 | 101.5294 | 171.0587 | 7.6309 | 20649.9476 | 1122.8524 | 5.1571 | 1.5586 | 1.5586 | 0.054205 | 62.3676
|  |  | 1190 | 17.3675 | 186.3123 | 0.1512 | 101.5931 | 170.9515 | 7.5147 | 20667.3151 | 1105.4849 | 5.0774 | 1.5606 | 1.5606 | 0.054273 | 62.4218
|  |  | 1191 | 17.3675 | 186.2147 | 0.1512 | 101.6569 | 170.8442 | 7.3984 | 20684.6826 | 1088.1174 | 4.9976 | 1.5625 | 1.5625 | 0.054341 | 62.4762
|  |  | 1192 | 17.3675 | 186.1171 | 0.1512 | 101.7208 | 170.7369 | 7.2822 | 20702.0501 | 1070.7499 | 4.9178 | 1.5645 | 1.5645 | 0.054409 | 62.5306
|  |  | 1193 | 17.3675 | 186.0194 | 0.1512 | 101.7848 | 170.6296 | 7.166 | 20719.4176 | 1053.3824 | 4.8381 | 1.5665 | 1.5665 | 0.054478 | 62.5851
|  |  | 1194 | 17.3675 | 185.9218 | 0.1512 | 101.8488 | 170.5222 | 7.0498 | 20736.7851 | 1036.0149 | 4.7583 | 1.5684 | 1.5684 | 0.054546 | 62.6396
|  |  | 1195 | 17.3675 | 185.8242 | 0.1512 | 101.913 | 170.4149 | 6.9335 | 20754.1526 | 1018.6474 | 4.6785 | 1.5704 | 1.5704 | 0.054615 | 62.6942
|  |  | 1196 | 17.3675 | 185.7265 | 0.1512 | 101.9772 | 170.3076 | 6.8173 | 20771.5201 | 1001.2799 | 4.5988 | 1.5724 | 1.5724 | 0.054684 | 62.7489
|  |  | 1197 | 17.3675 | 185.6289 | 0.1512 | 102.0415 | 170.2002 | 6.7011 | 20788.8876 | 983.9124 | 4.519 | 1.5744 | 1.5744 | 0.054753 | 62.8037
|  |  | 1198 | 17.3675 | 185.5313 | 0.1512 | 102.106 | 170.0928 | 6.5848 | 20806.2551 | 966.5449 | 4.4392 | 1.5764 | 1.5764 | 0.054822 | 62.8585
|  |  | 1199 | 17.3675 | 185.4336 | 0.1512 | 102.1705 | 169.9854 | 6.4686 | 20823.6225 | 949.1775 | 4.3595 | 1.5783 | 1.5783 | 0.054892 | 62.9134
|  |  | 1200 | 17.3675 | 185.336 | 0.1512 | 102.2351 | 169.878 | 6.3524 | 20840.99 | 931.81 | 4.2797 | 1.5803 | 1.5803 | 0.054961 | 62.9683
|  |  | 1201 | 17.3675 | 185.2383 | 0.1512 | 102.2997 | 169.7706 | 6.2361 | 20858.3575 | 914.4425 | 4.1999 | 1.5823 | 1.5823 | 0.055031 | 63.0234
|  |  | 1202 | 17.3675 | 185.1407 | 0.1512 | 102.3645 | 169.6632 | 6.1199 | 20875.725 | 897.075 | 4.1202 | 1.5843 | 1.5843 | 0.0551 | 63.0785
|  |  | 1203 | 17.3675 | 185.0431 | 0.1512 | 102.4294 | 169.5558 | 6.0037 | 20893.0925 | 879.7075 | 4.0404 | 1.5864 | 1.5864 | 0.05517 | 63.1336
|  |  | 1204 | 17.3675 | 184.9454 | 0.1512 | 102.4943 | 169.4483 | 5.8874 | 20910.46 | 862.34 | 3.9606 | 1.5884 | 1.5884 | 0.05524 | 63.1889
|  |  | 1205 | 17.3675 | 184.8478 | 0.1512 | 102.5594 | 169.3408 | 5.7712 | 20927.8275 | 844.9725 | 3.8809 | 1.5904 | 1.5904 | 0.05531 | 63.2442
|  |  | 1206 | 17.3675 | 184.7502 | 0.1512 | 102.6245 | 169.2333 | 5.655 | 20945.195 | 827.605 | 3.8011 | 1.5924 | 1.5924 | 0.055381 | 63.2996
|  |  | 1207 | 17.3675 | 184.6525 | 0.1512 | 102.6898 | 169.1259 | 5.5387 | 20962.5625 | 810.2375 | 3.7213 | 1.5944 | 1.5944 | 0.055451 | 63.355
|  |  | 1208 | 17.3675 | 184.5549 | 0.1512 | 102.7551 | 169.0183 | 5.4225 | 20979.93 | 792.87 | 3.6416 | 1.5965 | 1.5965 | 0.055522 | 63.4106
|  |  | 1209 | 17.3675 | 184.4573 | 0.1512 | 102.8205 | 168.9108 | 5.3063 | 20997.2975 | 775.5025 | 3.5618 | 1.5985 | 1.5985 | 0.055592 | 63.4661
|  |  | 1210 | 17.3675 | 184.3596 | 0.1512 | 102.886 | 168.8033 | 5.19 | 21014.665 | 758.135 | 3.482 | 1.6005 | 1.6005 | 0.055663 | 63.5218
|  |  | 1211 | 17.3675 | 184.262 | 0.1512 | 102.9516 | 168.6957 | 5.0738 | 21032.0324 | 740.7676 | 3.4023 | 1.6026 | 1.6026 | 0.055734 | 63.5775
|  |  | 1212 | 17.3675 | 184.1644 | 0.1512 | 103.0173 | 168.5882 | 4.9576 | 21049.3999 | 723.4001 | 3.3225 | 1.6046 | 1.6046 | 0.055805 | 63.6333
|  |  | 1213 | 17.3675 | 184.0667 | 0.1512 | 103.0831 | 168.4806 | 4.8413 | 21066.7674 | 706.0326 | 3.2427 | 1.6067 | 1.6067 | 0.055877 | 63.6892
|  |  | 1214 | 17.3675 | 183.9691 | 0.1512 | 103.1489 | 168.373 | 4.7251 | 21084.1349 | 688.6651 | 3.163 | 1.6087 | 1.6087 | 0.055948 | 63.7452
|  |  | 1215 | 17.3675 | 183.8715 | 0.1512 | 103.2149 | 168.2654 | 4.6089 | 21101.5024 | 671.2976 | 3.0832 | 1.6108 | 1.6108 | 0.05602 | 63.8012
|  |  | 1216 | 17.3675 | 183.7738 | 0.1512 | 103.2809 | 168.1577 | 4.4927 | 21118.8699 | 653.9301 | 3.0034 | 1.6128 | 1.6128 | 0.056091 | 63.8573
|  |  | 1217 | 17.3675 | 183.6762 | 0.1512 | 103.3471 | 168.0501 | 4.3764 | 21136.2374 | 636.5626 | 2.9237 | 1.6149 | 1.6149 | 0.056163 | 63.9134
|  |  | 1218 | 17.3675 | 183.5786 | 0.1512 | 103.4133 | 167.9425 | 4.2602 | 21153.6049 | 619.1951 | 2.8439 | 1.617 | 1.617 | 0.056235 | 63.9697
|  |  | 1219 | 17.3675 | 183.4809 | 0.1512 | 103.4797 | 167.8348 | 4.144 | 21170.9724 | 601.8276 | 2.7641 | 1.6191 | 1.6191 | 0.056307 | 64.026
|  |  | 1220 | 17.3675 | 183.3833 | 0.1512 | 103.5461 | 167.7271 | 4.0277 | 21188.3399 | 584.4601 | 2.6844 | 1.6211 | 1.6211 | 0.05638 | 64.0824
|  |  | 1221 | 17.3675 | 183.2857 | 0.1512 | 103.6126 | 167.6194 | 3.9115 | 21205.7074 | 567.0926 | 2.6046 | 1.6232 | 1.6232 | 0.056452 | 64.1388
|  |  | 1222 | 17.3675 | 183.188 | 0.1512 | 103.6793 | 167.5117 | 3.7953 | 21223.0749 | 549.7251 | 2.5248 | 1.6253 | 1.6253 | 0.056525 | 64.1953
|  |  | 1223 | 17.3675 | 183.0904 | 0.1512 | 103.746 | 167.404 | 3.679 | 21240.4423 | 532.3577 | 2.4451 | 1.6274 | 1.6274 | 0.056598 | 64.2519
|  |  | 1224 | 17.3675 | 182.9928 | 0.1512 | 103.8128 | 167.2963 | 3.5628 | 21257.8098 | 514.9902 | 2.3653 | 1.6295 | 1.6295 | 0.05667 | 64.3086
|  |  | 1225 | 17.3675 | 182.8951 | 0.1512 | 103.8797 | 167.1885 | 3.4466 | 21275.1773 | 497.6227 | 2.2855 | 1.6316 | 1.6316 | 0.056743 | 64.3654
|  |  | 1226 | 17.3675 | 182.7975 | 0.1512 | 103.9467 | 167.0807 | 3.3303 | 21292.5448 | 480.2552 | 2.2058 | 1.6337 | 1.6337 | 0.056817 | 64.4222
|  |  | 1227 | 17.3675 | 182.6998 | 0.1512 | 104.0138 | 166.973 | 3.2141 | 21309.9123 | 462.8877 | 2.126 | 1.6358 | 1.6358 | 0.05689 | 64.4791
|  |  | 1228 | 17.3675 | 182.6022 | 0.1512 | 104.081 | 166.8652 | 3.0979 | 21327.2798 | 445.5202 | 2.0462 | 1.6379 | 1.6379 | 0.056964 | 64.536
|  |  | 1229 | 17.3675 | 182.5046 | 0.1512 | 104.1483 | 166.7574 | 2.9816 | 21344.6473 | 428.1527 | 1.9665 | 1.64 | 1.64 | 0.057037 | 64.5931
|  |  | 1230 | 17.3675 | 182.4069 | 0.1512 | 104.2157 | 166.6495 | 2.8654 | 21362.0148 | 410.7852 | 1.8867 | 1.6422 | 1.6422 | 0.057111 | 64.6502
|  |  | 1231 | 17.3675 | 182.3093 | 0.1512 | 104.2831 | 166.5417 | 2.7492 | 21379.3823 | 393.4177 | 1.8069 | 1.6443 | 1.6443 | 0.057185 | 64.7074
|  |  | 1232 | 17.3675 | 182.2117 | 0.1512 | 104.3507 | 166.4338 | 2.6329 | 21396.7498 | 376.0502 | 1.7272 | 1.6464 | 1.6464 | 0.057259 | 64.7646
|  |  | 1233 | 17.3675 | 182.114 | 0.1512 | 104.4184 | 166.326 | 2.5167 | 21414.1173 | 358.6827 | 1.6474 | 1.6486 | 1.6486 | 0.057334 | 64.822
|  |  | 1234 | 17.3675 | 182.0164 | 0.1512 | 104.4862 | 166.2181 | 2.4005 | 21431.4848 | 341.3152 | 1.5676 | 1.6507 | 1.6507 | 0.057408 | 64.8794
|  |  | 1235 | 17.3675 | 181.9188 | 0.1512 | 104.554 | 166.1102 | 2.2842 | 21448.8522 | 323.9478 | 1.4879 | 1.6528 | 1.6528 | 0.057483 | 64.9368
|  |  | 1236 | 17.3675 | 181.8211 | 0.1512 | 104.622 | 166.0023 | 2.168 | 21466.2197 | 306.5803 | 1.4081 | 1.655 | 1.655 | 0.057557 | 64.9944
|  |  | 1237 | 17.3675 | 181.7235 | 0.1512 | 104.6901 | 165.8944 | 2.0518 | 21483.5872 | 289.2128 | 1.3283 | 1.6572 | 1.6572 | 0.057632 | 65.052
|  |  | 1238 | 17.3675 | 181.6259 | 0.1512 | 104.7582 | 165.7864 | 1.9356 | 21500.9547 | 271.8453 | 1.2486 | 1.6593 | 1.6593 | 0.057707 | 65.1097
|  |  | 1239 | 17.3675 | 181.5282 | 0.1512 | 104.8265 | 165.6785 | 1.8193 | 21518.3222 | 254.4778 | 1.1688 | 1.6615 | 1.6615 | 0.057783 | 65.1675
|  |  | 1240 | 17.3675 | 181.4306 | 0.1512 | 104.8948 | 165.5705 | 1.7031 | 21535.6897 | 237.1103 | 1.089 | 1.6636 | 1.6636 | 0.057858 | 65.2254
|  |  | 1241 | 17.3675 | 181.333 | 0.1512 | 104.9633 | 165.4625 | 1.5869 | 21553.0572 | 219.7428 | 1.0093 | 1.6658 | 1.6658 | 0.057933 | 65.2833
|  |  | 1242 | 17.3675 | 181.2353 | 0.1512 | 105.0319 | 165.3545 | 1.4706 | 21570.4247 | 202.3753 | 0.92949 | 1.668 | 1.668 | 0.058009 | 65.3413
|  |  | 1243 | 17.3675 | 181.1377 | 0.1512 | 105.1005 | 165.2465 | 1.3544 | 21587.7922 | 185.0078 | 0.84972 | 1.6702 | 1.6702 | 0.058085 | 65.3994
|  |  | 1244 | 17.3675 | 181.0401 | 0.1512 | 105.1693 | 165.1385 | 1.2382 | 21605.1597 | 167.6403 | 0.76995 | 1.6724 | 1.6724 | 0.058161 | 65.4576
|  |  | 1245 | 17.3675 | 180.9424 | 0.1512 | 105.2381 | 165.0304 | 1.1219 | 21622.5272 | 150.2728 | 0.69019 | 1.6745 | 1.6745 | 0.058237 | 65.5158
|  |  | 1246 | 17.3675 | 180.8448 | 0.1512 | 105.3071 | 164.9224 | 1.0057 | 21639.8947 | 132.9053 | 0.61042 | 1.6767 | 1.6767 | 0.058314 | 65.5741
|  |  | 1247 | 17.3675 | 180.7472 | 0.1512 | 105.3761 | 164.8143 | 0.88947 | 21657.2621 | 115.5379 | 0.53065 | 1.6789 | 1.6789 | 0.05839 | 65.6325
|  |  | 1248 | 17.3675 | 180.6495 | 0.1512 | 105.4453 | 164.7062 | 0.77324 | 21674.6296 | 98.1704 | 0.45089 | 1.6811 | 1.6811 | 0.058467 | 65.691
|  |  | 1249 | 17.3675 | 180.5519 | 0.1512 | 105.5145 | 164.5981 | 0.657 | 21691.9971 | 80.8029 | 0.37112 | 1.6834 | 1.6834 | 0.058544 | 65.7495
|  |  | 1250 | 17.3675 | 180.4542 | 0.1512 | 105.5839 | 164.49 | 0.54077 | 21709.3646 | 63.4354 | 0.29135 | 1.6856 | 1.6856 | 0.058621 | 65.8081
|  |  | 1251 | 17.3675 | 180.3566 | 0.1512 | 105.6534 | 164.3818 | 0.42454 | 21726.7321 | 46.0679 | 0.21158 | 1.6878 | 1.6878 | 0.058698 | 65.8668
|  |  | 1252 | 17.3675 | 180.259 | 0.1512 | 105.7229 | 164.2737 | 0.30831 | 21744.0996 | 28.7004 | 0.13182 | 1.69 | 1.69 | 0.058775 | 65.9256
|  |  | 1253 | 17.3675 | 180.1613 | 0.1512 | 105.7926 | 164.1655 | 0.19208 | 21761.4671 | 11.3329 | 0.052051 | 1.6922 | 1.6922 | 0.058853 | 65.9845
|  |  | 1254 | 17.3675 | 180.0637 | 0.1512 | 105.8623 | 164.0573 | 0.075845 | 21778.8346 | -6.0346 | -0.027716 | 1.6945 | 1.6945 | 0.05893 | 66.0434
|  |  | 1255 | 17.3675 | 179.9661 | 0.1512 | 105.9322 | 163.9491 | -0.040386 | 21796.2021 | -23.4021 | -0.10748 | 1.6967 | 1.6967 | 0.059008 | 66.1024
|  |  | 1256 | 17.3675 | 179.8684 | 0.1512 | 106.0022 | 163.8409 | -0.15662 | 21813.5696 | -40.7696 | -0.18725 | 1.699 | 1.699 | 0.059086 | 66.1615
|  |  | 1257 | 17.3675 | 179.7708 | 0.1512 | 106.0722 | 163.7327 | -0.27285 | 21830.9371 | -58.1371 | -0.26702 | 1.7012 | 1.7012 | 0.059164 | 66.2207
|  |  | 1258 | 17.3675 | 179.6732 | 0.1512 | 106.1424 | 163.6244 | -0.38908 | 21848.3046 | -75.5046 | -0.34678 | 1.7035 | 1.7035 | 0.059242 | 66.2799
|  |  | 1259 | 17.3675 | 179.5755 | 0.1512 | 106.2127 | 163.5162 | -0.50531 | 21865.6721 | -92.8721 | -0.42655 | 1.7057 | 1.7057 | 0.059321 | 66.3392
|  |  | 1260 | 17.3675 | 179.4779 | 0.1512 | 106.2831 | 163.4079 | -0.62155 | 21883.0395 | -110.2395 | -0.50632 | 1.708 | 1.708 | 0.0594 | 66.3986
|  |  | 1261 | 17.3675 | 179.3803 | 0.1512 | 106.3535 | 163.2996 | -0.73778 | 21900.407 | -127.607 | -0.58608 | 1.7102 | 1.7102 | 0.059478 | 66.4581
|  |  | 1262 | 17.3675 | 179.2826 | 0.1512 | 106.4241 | 163.1913 | -0.85401 | 21917.7745 | -144.9745 | -0.66585 | 1.7125 | 1.7125 | 0.059557 | 66.5177
|  |  | 1263 | 17.3675 | 179.185 | 0.1512 | 106.4948 | 163.083 | -0.97024 | 21935.142 | -162.342 | -0.74562 | 1.7148 | 1.7148 | 0.059636 | 66.5773
|  |  | 1264 | 17.3675 | 179.0874 | 0.1512 | 106.5656 | 162.9746 | -1.0865 | 21952.5095 | -179.7095 | -0.82539 | 1.7171 | 1.7171 | 0.059716 | 66.637
|  |  | 1265 | 17.3675 | 178.9897 | 0.1512 | 106.6365 | 162.8663 | -1.2027 | 21969.877 | -197.077 | -0.90515 | 1.7193 | 1.7193 | 0.059795 | 66.6968
|  |  | 1266 | 17.3675 | 178.8921 | 0.1512 | 106.7075 | 162.7579 | -1.3189 | 21987.2445 | -214.4445 | -0.98492 | 1.7216 | 1.7216 | 0.059875 | 66.7567
|  |  | 1267 | 17.3675 | 178.7945 | 0.1512 | 106.7786 | 162.6495 | -1.4352 | 22004.612 | -231.812 | -1.0647 | 1.7239 | 1.7239 | 0.059955 | 66.8166
|  |  | 1268 | 17.3675 | 178.6968 | 0.1512 | 106.8498 | 162.5411 | -1.5514 | 22021.9795 | -249.1795 | -1.1445 | 1.7262 | 1.7262 | 0.060035 | 66.8767
|  |  | 1269 | 17.3675 | 178.5992 | 0.1512 | 106.9211 | 162.4327 | -1.6676 | 22039.347 | -266.547 | -1.2242 | 1.7285 | 1.7285 | 0.060115 | 66.9368
|  |  | 1270 | 17.3675 | 178.5016 | 0.1512 | 106.9926 | 162.3243 | -1.7839 | 22056.7145 | -283.9145 | -1.304 | 1.7308 | 1.7308 | 0.060195 | 66.997
|  |  | 1271 | 17.3675 | 178.4039 | 0.1512 | 107.0641 | 162.2158 | -1.9001 | 22074.082 | -301.282 | -1.3838 | 1.7332 | 1.7332 | 0.060276 | 67.0573
|  |  | 1272 | 17.3675 | 178.3063 | 0.1512 | 107.1357 | 162.1074 | -2.0163 | 22091.4494 | -318.6494 | -1.4635 | 1.7355 | 1.7355 | 0.060356 | 67.1176
|  |  | 1273 | 17.3675 | 178.2087 | 0.1512 | 107.2075 | 161.9989 | -2.1326 | 22108.8169 | -336.0169 | -1.5433 | 1.7378 | 1.7378 | 0.060437 | 67.178
|  |  | 1274 | 17.3675 | 178.111 | 0.1512 | 107.2793 | 161.8904 | -2.2488 | 22126.1844 | -353.3844 | -1.6231 | 1.7401 | 1.7401 | 0.060518 | 67.2386
|  |  | 1275 | 17.3675 | 178.0134 | 0.1512 | 107.3513 | 161.7819 | -2.365 | 22143.5519 | -370.7519 | -1.7028 | 1.7425 | 1.7425 | 0.0606 | 67.2992
|  |  | 1276 | 17.3675 | 177.9157 | 0.1512 | 107.4234 | 161.6733 | -2.4813 | 22160.9194 | -388.1194 | -1.7826 | 1.7448 | 1.7448 | 0.060681 | 67.3598
|  |  | 1277 | 17.3675 | 177.8181 | 0.1512 | 107.4955 | 161.5648 | -2.5975 | 22178.2869 | -405.4869 | -1.8624 | 1.7472 | 1.7472 | 0.060762 | 67.4206
|  |  | 1278 | 17.3675 | 177.7205 | 0.1512 | 107.5678 | 161.4562 | -2.7137 | 22195.6544 | -422.8544 | -1.9421 | 1.7495 | 1.7495 | 0.060844 | 67.4815
|  |  | 1279 | 17.3675 | 177.6228 | 0.1512 | 107.6402 | 161.3476 | -2.8299 | 22213.0219 | -440.2219 | -2.0219 | 1.7519 | 1.7519 | 0.060926 | 67.5424
|  |  | 1280 | 17.3675 | 177.5252 | 0.1512 | 107.7127 | 161.239 | -2.9462 | 22230.3894 | -457.5894 | -2.1017 | 1.7542 | 1.7542 | 0.061008 | 67.6034
|  |  | 1281 | 17.3675 | 177.4276 | 0.1512 | 107.7853 | 161.1304 | -3.0624 | 22247.7569 | -474.9569 | -2.1814 | 1.7566 | 1.7566 | 0.061091 | 67.6645
|  |  | 1282 | 17.3675 | 177.3299 | 0.1512 | 107.858 | 161.0218 | -3.1786 | 22265.1244 | -492.3244 | -2.2612 | 1.759 | 1.759 | 0.061173 | 67.7256
|  |  | 1283 | 17.3675 | 177.2323 | 0.1512 | 107.9308 | 160.9132 | -3.2949 | 22282.4919 | -509.6919 | -2.341 | 1.7613 | 1.7613 | 0.061256 | 67.7869
|  |  | 1284 | 17.3675 | 177.1347 | 0.1512 | 108.0038 | 160.8045 | -3.4111 | 22299.8593 | -527.0593 | -2.4207 | 1.7637 | 1.7637 | 0.061338 | 67.8482
|  |  | 1285 | 17.3675 | 177.037 | 0.1512 | 108.0768 | 160.6958 | -3.5273 | 22317.2268 | -544.4268 | -2.5005 | 1.7661 | 1.7661 | 0.061421 | 67.9097
|  |  | 1286 | 17.3675 | 176.9394 | 0.1512 | 108.15 | 160.5871 | -3.6436 | 22334.5943 | -561.7943 | -2.5803 | 1.7685 | 1.7685 | 0.061505 | 67.9712
|  |  | 1287 | 17.3675 | 176.8418 | 0.1512 | 108.2232 | 160.4784 | -3.7598 | 22351.9618 | -579.1618 | -2.66 | 1.7709 | 1.7709 | 0.061588 | 68.0328
|  |  | 1288 | 17.3675 | 176.7441 | 0.1512 | 108.2966 | 160.3697 | -3.876 | 22369.3293 | -596.5293 | -2.7398 | 1.7733 | 1.7733 | 0.061671 | 68.0944
|  |  | 1289 | 17.3675 | 176.6465 | 0.1512 | 108.3701 | 160.2609 | -3.9923 | 22386.6968 | -613.8968 | -2.8196 | 1.7757 | 1.7757 | 0.061755 | 68.1562
|  |  | 1290 | 17.3675 | 176.5489 | 0.1512 | 108.4437 | 160.1522 | -4.1085 | 22404.0643 | -631.2643 | -2.8993 | 1.7781 | 1.7781 | 0.061839 | 68.218
|  |  | 1291 | 17.3675 | 176.4512 | 0.1512 | 108.5174 | 160.0434 | -4.2247 | 22421.4318 | -648.6318 | -2.9791 | 1.7805 | 1.7805 | 0.061923 | 68.2799
|  |  | 1292 | 17.3675 | 176.3536 | 0.1512 | 108.5912 | 159.9346 | -4.341 | 22438.7993 | -665.9993 | -3.0589 | 1.783 | 1.783 | 0.062007 | 68.342
|  |  | 1293 | 17.3675 | 176.256 | 0.1512 | 108.6651 | 159.8258 | -4.4572 | 22456.1668 | -683.3668 | -3.1386 | 1.7854 | 1.7854 | 0.062092 | 68.404
|  |  | 1294 | 17.3675 | 176.1583 | 0.1512 | 108.7392 | 159.717 | -4.5734 | 22473.5343 | -700.7343 | -3.2184 | 1.7878 | 1.7878 | 0.062177 | 68.4662
|  |  | 1295 | 17.3675 | 176.0607 | 0.1512 | 108.8133 | 159.6081 | -4.6897 | 22490.9018 | -718.1018 | -3.2982 | 1.7903 | 1.7903 | 0.062261 | 68.5285
|  |  | 1296 | 17.3675 | 175.9631 | 0.1512 | 108.8876 | 159.4992 | -4.8059 | 22508.2692 | -735.4692 | -3.3779 | 1.7927 | 1.7927 | 0.062346 | 68.5908
|  |  | 1297 | 17.3675 | 175.8654 | 0.1512 | 108.962 | 159.3904 | -4.9221 | 22525.6367 | -752.8367 | -3.4577 | 1.7952 | 1.7952 | 0.062432 | 68.6533
|  |  | 1298 | 17.3675 | 175.7678 | 0.1512 | 109.0365 | 159.2815 | -5.0384 | 22543.0042 | -770.2042 | -3.5375 | 1.7976 | 1.7976 | 0.062517 | 68.7158
|  |  | 1299 | 17.3675 | 175.6701 | 0.1512 | 109.1111 | 159.1726 | -5.1546 | 22560.3717 | -787.5717 | -3.6172 | 1.8001 | 1.8001 | 0.062603 | 68.7784
|  |  | 1300 | 17.3675 | 175.5725 | 0.1512 | 109.1858 | 159.0636 | -5.2708 | 22577.7392 | -804.9392 | -3.697 | 1.8025 | 1.8025 | 0.062688 | 68.8411
|  |  | 1301 | 17.3675 | 175.4749 | 0.1512 | 109.2607 | 158.9547 | -5.387 | 22595.1067 | -822.3067 | -3.7768 | 1.805 | 1.805 | 0.062774 | 68.9038
|  |  | 1302 | 17.3675 | 175.3772 | 0.1512 | 109.3356 | 158.8457 | -5.5033 | 22612.4742 | -839.6742 | -3.8565 | 1.8075 | 1.8075 | 0.062861 | 68.9667
|  |  | 1303 | 17.3675 | 175.2796 | 0.1512 | 109.4107 | 158.7367 | -5.6195 | 22629.8417 | -857.0417 | -3.9363 | 1.81 | 1.81 | 0.062947 | 69.0297
|  |  | 1304 | 17.3675 | 175.182 | 0.1512 | 109.4859 | 158.6277 | -5.7357 | 22647.2092 | -874.4092 | -4.0161 | 1.8125 | 1.8125 | 0.063033 | 69.0927
|  |  | 1305 | 17.3675 | 175.0843 | 0.1512 | 109.5612 | 158.5187 | -5.852 | 22664.5767 | -891.7767 | -4.0958 | 1.815 | 1.815 | 0.06312 | 69.1558
|  |  | 1306 | 17.3675 | 174.9867 | 0.1512 | 109.6366 | 158.4097 | -5.9682 | 22681.9442 | -909.1442 | -4.1756 | 1.8175 | 1.8175 | 0.063207 | 69.219
|  |  | 1307 | 17.3675 | 174.8891 | 0.1512 | 109.7121 | 158.3006 | -6.0844 | 22699.3117 | -926.5117 | -4.2554 | 1.82 | 1.82 | 0.063294 | 69.2823
|  |  | 1308 | 17.3675 | 174.7914 | 0.1512 | 109.7877 | 158.1915 | -6.2007 | 22716.6791 | -943.8791 | -4.3351 | 1.8225 | 1.8225 | 0.063381 | 69.3457
|  |  | 1309 | 17.3675 | 174.6938 | 0.1512 | 109.8635 | 158.0824 | -6.3169 | 22734.0466 | -961.2466 | -4.4149 | 1.825 | 1.825 | 0.063469 | 69.4092
|  |  | 1310 | 17.3675 | 174.5962 | 0.1512 | 109.9394 | 157.9733 | -6.4331 | 22751.4141 | -978.6141 | -4.4947 | 1.8275 | 1.8275 | 0.063557 | 69.4727
|  |  | 1311 | 17.3675 | 174.4985 | 0.1512 | 110.0154 | 157.8642 | -6.5494 | 22768.7816 | -995.9816 | -4.5744 | 1.83 | 1.83 | 0.063645 | 69.5364
|  |  | 1312 | 17.3675 | 174.4009 | 0.1512 | 110.0915 | 157.7551 | -6.6656 | 22786.1491 | -1013.3491 | -4.6542 | 1.8326 | 1.8326 | 0.063733 | 69.6001
|  |  | 1313 | 17.3675 | 174.3033 | 0.1512 | 110.1677 | 157.6459 | -6.7818 | 22803.5166 | -1030.7166 | -4.734 | 1.8351 | 1.8351 | 0.063821 | 69.6639
|  |  | 1314 | 17.3675 | 174.2056 | 0.1512 | 110.2441 | 157.5367 | -6.8981 | 22820.8841 | -1048.0841 | -4.8137 | 1.8376 | 1.8376 | 0.063909 | 69.7278
|  |  | 1315 | 17.3675 | 174.108 | 0.1512 | 110.3206 | 157.4275 | -7.0143 | 22838.2516 | -1065.4516 | -4.8935 | 1.8402 | 1.8402 | 0.063998 | 69.7918
|  |  | 1316 | 17.3675 | 174.0104 | 0.1512 | 110.3971 | 157.3183 | -7.1305 | 22855.6191 | -1082.8191 | -4.9733 | 1.8428 | 1.8428 | 0.064087 | 69.8559
|  |  | 1317 | 17.3675 | 173.9127 | 0.1512 | 110.4738 | 157.2091 | -7.2468 | 22872.9866 | -1100.1866 | -5.053 | 1.8453 | 1.8453 | 0.064176 | 69.9201
|  |  | 1318 | 17.3675 | 173.8151 | 0.1512 | 110.5507 | 157.0998 | -7.363 | 22890.3541 | -1117.5541 | -5.1328 | 1.8479 | 1.8479 | 0.064265 | 69.9843
|  |  | 1319 | 17.3675 | 173.7175 | 0.1512 | 110.6276 | 156.9906 | -7.4792 | 22907.7216 | -1134.9216 | -5.2126 | 1.8505 | 1.8505 | 0.064355 | 70.0487
|  |  | 1320 | 17.3675 | 173.6198 | 0.1512 | 110.7047 | 156.8813 | -7.5955 | 22925.089 | -1152.289 | -5.2923 | 1.853 | 1.853 | 0.064445 | 70.1131
|  |  | 1321 | 17.3675 | 173.5222 | 0.1512 | 110.7819 | 156.772 | -7.7117 | 22942.4565 | -1169.6565 | -5.3721 | 1.8556 | 1.8556 | 0.064535 | 70.1777
|  |  | 1322 | 17.3675 | 173.4245 | 0.1512 | 110.8592 | 156.6626 | -7.8279 | 22959.824 | -1187.024 | -5.4519 | 1.8582 | 1.8582 | 0.064625 | 70.2423
|  |  | 1323 | 17.3675 | 173.3269 | 0.1512 | 110.9366 | 156.5533 | -7.9441 | 22977.1915 | -1204.3915 | -5.5316 | 1.8608 | 1.8608 | 0.064715 | 70.307
|  |  | 1324 | 17.3675 | 173.2293 | 0.1512 | 111.0142 | 156.4439 | -8.0604 | 22994.559 | -1221.759 | -5.6114 | 1.8634 | 1.8634 | 0.064805 | 70.3718
|  |  | 1325 | 17.3675 | 173.1316 | 0.1512 | 111.0918 | 156.3346 | -8.1766 | 23011.9265 | -1239.1265 | -5.6912 | 1.866 | 1.866 | 0.064896 | 70.4367
|  |  | 1326 | 17.3675 | 173.034 | 0.1512 | 111.1696 | 156.2252 | -8.2928 | 23029.294 | -1256.494 | -5.7709 | 1.8686 | 1.8686 | 0.064987 | 70.5017
|  |  | 1327 | 17.3675 | 172.9364 | 0.1512 | 111.2475 | 156.1157 | -8.4091 | 23046.6615 | -1273.8615 | -5.8507 | 1.8713 | 1.8713 | 0.065078 | 70.5668
|  |  | 1328 | 17.3675 | 172.8387 | 0.1512 | 111.3256 | 156.0063 | -8.5253 | 23064.029 | -1291.229 | -5.9305 | 1.8739 | 1.8739 | 0.06517 | 70.632
|  |  | 1329 | 17.3675 | 172.7411 | 0.1512 | 111.4037 | 155.8969 | -8.6415 | 23081.3965 | -1308.5965 | -6.0102 | 1.8765 | 1.8765 | 0.065261 | 70.6972
|  |  | 1330 | 17.3675 | 172.6435 | 0.1512 | 111.482 | 155.7874 | -8.7578 | 23098.764 | -1325.964 | -6.09 | 1.8791 | 1.8791 | 0.065353 | 70.7626
|  |  | 1331 | 17.3675 | 172.5458 | 0.1512 | 111.5604 | 155.6779 | -8.874 | 23116.1315 | -1343.3315 | -6.1698 | 1.8818 | 1.8818 | 0.065445 | 70.828
|  |  | 1332 | 17.3675 | 172.4482 | 0.1512 | 111.6389 | 155.5684 | -8.9902 | 23133.4989 | -1360.6989 | -6.2495 | 1.8844 | 1.8844 | 0.065537 | 70.8936
|  |  | 1333 | 17.3675 | 172.3506 | 0.1512 | 111.7176 | 155.4589 | -9.1065 | 23150.8664 | -1378.0664 | -6.3293 | 1.8871 | 1.8871 | 0.065629 | 70.9592
|  |  | 1334 | 17.3675 | 172.2529 | 0.1512 | 111.7964 | 155.3493 | -9.2227 | 23168.2339 | -1395.4339 | -6.4091 | 1.8898 | 1.8898 | 0.065722 | 71.0249
|  |  | 1335 | 17.3675 | 172.1553 | 0.1512 | 111.8753 | 155.2398 | -9.3389 | 23185.6014 | -1412.8014 | -6.4888 | 1.8924 | 1.8924 | 0.065815 | 71.0907
|  |  | 1336 | 17.3675 | 172.0577 | 0.1512 | 111.9543 | 155.1302 | -9.4552 | 23202.9689 | -1430.1689 | -6.5686 | 1.8951 | 1.8951 | 0.065908 | 71.1566
|  |  | 1337 | 17.3675 | 171.96 | 0.1512 | 112.0335 | 155.0206 | -9.5714 | 23220.3364 | -1447.5364 | -6.6484 | 1.8978 | 1.8978 | 0.066001 | 71.2226
|  |  | 1338 | 17.3675 | 171.8624 | 0.1512 | 112.1127 | 154.9109 | -9.6876 | 23237.7039 | -1464.9039 | -6.7281 | 1.9005 | 1.9005 | 0.066094 | 71.2887
|  |  | 1339 | 17.3675 | 171.7648 | 0.1512 | 112.1922 | 154.8013 | -9.8039 | 23255.0714 | -1482.2714 | -6.8079 | 1.9032 | 1.9032 | 0.066188 | 71.3549
|  |  | 1340 | 17.3675 | 171.6671 | 0.1512 | 112.2717 | 154.6916 | -9.9201 | 23272.4389 | -1499.6389 | -6.8877 | 1.9059 | 1.9059 | 0.066282 | 71.4212
|  |  | 1341 | 17.3675 | 171.5695 | 0.1512 | 112.3513 | 154.582 | -10.0363 | 23289.8064 | -1517.0064 | -6.9674 | 1.9086 | 1.9086 | 0.066376 | 71.4876
|  |  | 1342 | 17.3675 | 171.4719 | 0.1512 | 112.4311 | 154.4723 | -10.1526 | 23307.1739 | -1534.3739 | -7.0472 | 1.9113 | 1.9113 | 0.06647 | 71.554
|  |  | 1343 | 17.3675 | 171.3742 | 0.1512 | 112.511 | 154.3626 | -10.2688 | 23324.5414 | -1551.7414 | -7.127 | 1.914 | 1.914 | 0.066565 | 71.6206
|  |  | 1344 | 17.3675 | 171.2766 | 0.1512 | 112.5911 | 154.2528 | -10.385 | 23341.9088 | -1569.1088 | -7.2067 | 1.9167 | 1.9167 | 0.06666 | 71.6873
|  |  | 1345 | 17.3675 | 171.179 | 0.1512 | 112.6713 | 154.1431 | -10.5012 | 23359.2763 | -1586.4763 | -7.2865 | 1.9195 | 1.9195 | 0.066755 | 71.754
|  |  | 1346 | 17.3675 | 171.0813 | 0.1512 | 112.7516 | 154.0333 | -10.6175 | 23376.6438 | -1603.8438 | -7.3663 | 1.9222 | 1.9222 | 0.06685 | 71.8209
|  |  | 1347 | 17.3675 | 170.9837 | 0.1512 | 112.832 | 153.9235 | -10.7337 | 23394.0113 | -1621.2113 | -7.446 | 1.9249 | 1.9249 | 0.066945 | 71.8878
|  |  | 1348 | 17.3675 | 170.886 | 0.1512 | 112.9125 | 153.8137 | -10.8499 | 23411.3788 | -1638.5788 | -7.5258 | 1.9277 | 1.9277 | 0.067041 | 71.9549
|  |  | 1349 | 17.3675 | 170.7884 | 0.1512 | 112.9932 | 153.7038 | -10.9662 | 23428.7463 | -1655.9463 | -7.6056 | 1.9304 | 1.9304 | 0.067137 | 72.022
|  |  | 1350 | 17.3675 | 170.6908 | 0.1512 | 113.074 | 153.594 | -11.0824 | 23446.1138 | -1673.3138 | -7.6853 | 1.9332 | 1.9332 | 0.067233 | 72.0892
|  |  | 1351 | 17.3675 | 170.5931 | 0.1512 | 113.155 | 153.4841 | -11.1986 | 23463.4813 | -1690.6813 | -7.7651 | 1.936 | 1.936 | 0.067329 | 72.1566
|  |  | 1352 | 17.3675 | 170.4955 | 0.1512 | 113.2361 | 153.3742 | -11.3149 | 23480.8488 | -1708.0488 | -7.8449 | 1.9387 | 1.9387 | 0.067426 | 72.224
|  |  | 1353 | 17.3675 | 170.3979 | 0.1512 | 113.3173 | 153.2643 | -11.4311 | 23498.2163 | -1725.4163 | -7.9246 | 1.9415 | 1.9415 | 0.067522 | 72.2915
|  |  | 1354 | 17.3675 | 170.3002 | 0.1512 | 113.3986 | 153.1544 | -11.5473 | 23515.5838 | -1742.7838 | -8.0044 | 1.9443 | 1.9443 | 0.067619 | 72.3591
|  |  | 1355 | 17.3675 | 170.2026 | 0.1512 | 113.4801 | 153.0444 | -11.6636 | 23532.9513 | -1760.1513 | -8.0842 | 1.9471 | 1.9471 | 0.067716 | 72.4268
|  |  | 1356 | 17.3675 | 170.105 | 0.1512 | 113.5617 | 152.9344 | -11.7798 | 23550.3187 | -1777.5187 | -8.1639 | 1.9499 | 1.9499 | 0.067814 | 72.4946
|  |  | 1357 | 17.3675 | 170.0073 | 0.1512 | 113.6434 | 152.8245 | -11.896 | 23567.6862 | -1794.8862 | -8.2437 | 1.9527 | 1.9527 | 0.067911 | 72.5626
|  |  | 1358 | 17.3675 | 169.9097 | 0.1512 | 113.7253 | 152.7144 | -12.0123 | 23585.0537 | -1812.2537 | -8.3235 | 1.9555 | 1.9555 | 0.068009 | 72.6306
|  |  | 1359 | 17.3675 | 169.8121 | 0.1512 | 113.8073 | 152.6044 | -12.1285 | 23602.4212 | -1829.6212 | -8.4032 | 1.9584 | 1.9584 | 0.068107 | 72.6987
|  |  | 1360 | 17.3675 | 169.7144 | 0.1512 | 113.8894 | 152.4944 | -12.2447 | 23619.7887 | -1846.9887 | -8.483 | 1.9612 | 1.9612 | 0.068206 | 72.7669
|  |  | 1361 | 17.3675 | 169.6168 | 0.1512 | 113.9717 | 152.3843 | -12.361 | 23637.1562 | -1864.3562 | -8.5628 | 1.964 | 1.964 | 0.068304 | 72.8352
|  |  | 1362 | 17.3675 | 169.5192 | 0.1512 | 114.0541 | 152.2742 | -12.4772 | 23654.5237 | -1881.7237 | -8.6425 | 1.9669 | 1.9669 | 0.068403 | 72.9036
|  |  | 1363 | 17.3675 | 169.4215 | 0.1512 | 114.1366 | 152.1641 | -12.5934 | 23671.8912 | -1899.0912 | -8.7223 | 1.9697 | 1.9697 | 0.068502 | 72.9721
|  |  | 1364 | 17.3675 | 169.3239 | 0.1512 | 114.2193 | 152.0539 | -12.7097 | 23689.2587 | -1916.4587 | -8.8021 | 1.9726 | 1.9726 | 0.068601 | 73.0407
|  |  | 1365 | 17.3675 | 169.2263 | 0.1512 | 114.3021 | 151.9438 | -12.8259 | 23706.6262 | -1933.8262 | -8.8818 | 1.9754 | 1.9754 | 0.068701 | 73.1094
|  |  | 1366 | 17.3675 | 169.1286 | 0.1512 | 114.385 | 151.8336 | -12.9421 | 23723.9937 | -1951.1937 | -8.9616 | 1.9783 | 1.9783 | 0.068801 | 73.1782
|  |  | 1367 | 17.3675 | 169.031 | 0.1512 | 114.4681 | 151.7234 | -13.0583 | 23741.3612 | -1968.5612 | -9.0414 | 1.9812 | 1.9812 | 0.068901 | 73.2471
|  |  | 1368 | 17.3675 | 168.9334 | 0.1512 | 114.5513 | 151.6132 | -13.1746 | 23758.7286 | -1985.9286 | -9.1211 | 1.984 | 1.984 | 0.069001 | 73.3161
|  |  | 1369 | 17.3675 | 168.8357 | 0.1512 | 114.6347 | 151.503 | -13.2908 | 23776.0961 | -2003.2961 | -9.2009 | 1.9869 | 1.9869 | 0.069101 | 73.3852
|  |  | 1370 | 17.3675 | 168.7381 | 0.1512 | 114.7182 | 151.3927 | -13.407 | 23793.4636 | -2020.6636 | -9.2807 | 1.9898 | 1.9898 | 0.069202 | 73.4544
|  |  | 1371 | 17.3675 | 168.6404 | 0.1512 | 114.8018 | 151.2824 | -13.5233 | 23810.8311 | -2038.0311 | -9.3604 | 1.9927 | 1.9927 | 0.069303 | 73.5237
|  |  | 1372 | 17.3675 | 168.5428 | 0.1512 | 114.8855 | 151.1721 | -13.6395 | 23828.1986 | -2055.3986 | -9.4402 | 1.9956 | 1.9956 | 0.069404 | 73.5931
|  |  | 1373 | 17.3675 | 168.4452 | 0.1512 | 114.9694 | 151.0618 | -13.7557 | 23845.5661 | -2072.7661 | -9.52 | 1.9986 | 1.9986 | 0.069506 | 73.6626
|  |  | 1374 | 17.3675 | 168.3475 | 0.1512 | 115.0535 | 150.9515 | -13.872 | 23862.9336 | -2090.1336 | -9.5997 | 2.0015 | 2.0015 | 0.069607 | 73.7322
|  |  | 1375 | 17.3675 | 168.2499 | 0.1512 | 115.1377 | 150.8411 | -13.9882 | 23880.3011 | -2107.5011 | -9.6795 | 2.0044 | 2.0044 | 0.069709 | 73.8019
|  |  | 1376 | 17.3675 | 168.1523 | 0.1512 | 115.222 | 150.7307 | -14.1044 | 23897.6686 | -2124.8686 | -9.7593 | 2.0073 | 2.0073 | 0.069811 | 73.8717
|  |  | 1377 | 17.3675 | 168.0546 | 0.1512 | 115.3064 | 150.6203 | -14.2207 | 23915.0361 | -2142.2361 | -9.839 | 2.0103 | 2.0103 | 0.069914 | 73.9417
|  |  | 1378 | 17.3675 | 167.957 | 0.1512 | 115.391 | 150.5099 | -14.3369 | 23932.4036 | -2159.6036 | -9.9188 | 2.0132 | 2.0132 | 0.070016 | 74.0117
|  |  | 1379 | 17.3675 | 167.8594 | 0.1512 | 115.4758 | 150.3994 | -14.4531 | 23949.7711 | -2176.9711 | -9.9986 | 2.0162 | 2.0162 | 0.070119 | 74.0818
|  |  | 1380 | 17.3675 | 167.7617 | 0.1512 | 115.5607 | 150.289 | -14.5694 | 23967.1385 | -2194.3385 | -10.0783 | 2.0192 | 2.0192 | 0.070222 | 74.152
|  |  | 1381 | 17.3675 | 167.6641 | 0.1512 | 115.6457 | 150.1785 | -14.6856 | 23984.506 | -2211.706 | -10.1581 | 2.0221 | 2.0221 | 0.070326 | 74.2223
|  |  | 1382 | 17.3675 | 167.5665 | 0.1512 | 115.7308 | 150.068 | -14.8018 | 24001.8735 | -2229.0735 | -10.2379 | 2.0251 | 2.0251 | 0.070429 | 74.2928
|  |  | 1383 | 17.3675 | 167.4688 | 0.1512 | 115.8161 | 149.9574 | -14.9181 | 24019.241 | -2246.441 | -10.3176 | 2.0281 | 2.0281 | 0.070533 | 74.3633
|  |  | 1384 | 17.3675 | 167.3712 | 0.1512 | 115.9016 | 149.8469 | -15.0343 | 24036.6085 | -2263.8085 | -10.3974 | 2.0311 | 2.0311 | 0.070637 | 74.4339
|  |  | 1385 | 17.3675 | 167.2736 | 0.1512 | 115.9872 | 149.7363 | -15.1505 | 24053.976 | -2281.176 | -10.4772 | 2.0341 | 2.0341 | 0.070742 | 74.5047
|  |  | 1386 | 17.3675 | 167.1759 | 0.1512 | 116.0729 | 149.6257 | -15.2668 | 24071.3435 | -2298.5435 | -10.5569 | 2.0371 | 2.0371 | 0.070846 | 74.5755
|  |  | 1387 | 17.3675 | 167.0783 | 0.1512 | 116.1588 | 149.5151 | -15.383 | 24088.711 | -2315.911 | -10.6367 | 2.0401 | 2.0401 | 0.070951 | 74.6465
|  |  | 1388 | 17.3675 | 166.9807 | 0.1512 | 116.2448 | 149.4044 | -15.4992 | 24106.0785 | -2333.2785 | -10.7165 | 2.0431 | 2.0431 | 0.071056 | 74.7175
|  |  | 1389 | 17.3675 | 166.883 | 0.1512 | 116.331 | 149.2938 | -15.6154 | 24123.446 | -2350.646 | -10.7963 | 2.0462 | 2.0462 | 0.071162 | 74.7887
|  |  | 1390 | 17.3675 | 166.7854 | 0.1512 | 116.4173 | 149.1831 | -15.7317 | 24140.8135 | -2368.0135 | -10.876 | 2.0492 | 2.0492 | 0.071267 | 74.86
|  |  | 1391 | 17.3675 | 166.6878 | 0.1512 | 116.5037 | 149.0724 | -15.8479 | 24158.181 | -2385.381 | -10.9558 | 2.0523 | 2.0523 | 0.071373 | 74.9313
|  |  | 1392 | 17.3675 | 166.5901 | 0.1512 | 116.5903 | 148.9617 | -15.9641 | 24175.5484 | -2402.7484 | -11.0356 | 2.0553 | 2.0553 | 0.071479 | 75.0028
|  |  | 1393 | 17.3675 | 166.4925 | 0.1512 | 116.6771 | 148.8509 | -16.0804 | 24192.9159 | -2420.1159 | -11.1153 | 2.0584 | 2.0584 | 0.071586 | 75.0744
|  |  | 1394 | 17.3675 | 166.3949 | 0.1512 | 116.764 | 148.7401 | -16.1966 | 24210.2834 | -2437.4834 | -11.1951 | 2.0614 | 2.0614 | 0.071692 | 75.1461
|  |  | 1395 | 17.3675 | 166.2972 | 0.1512 | 116.851 | 148.6293 | -16.3128 | 24227.6509 | -2454.8509 | -11.2749 | 2.0645 | 2.0645 | 0.071799 | 75.2179
|  |  | 1396 | 17.3675 | 166.1996 | 0.1512 | 116.9382 | 148.5185 | -16.4291 | 24245.0184 | -2472.2184 | -11.3546 | 2.0676 | 2.0676 | 0.071906 | 75.2898
|  |  | 1397 | 17.3675 | 166.1019 | 0.1512 | 117.0256 | 148.4077 | -16.5453 | 24262.3859 | -2489.5859 | -11.4344 | 2.0707 | 2.0707 | 0.072014 | 75.3618
|  |  | 1398 | 17.3675 | 166.0043 | 0.1512 | 117.113 | 148.2968 | -16.6615 | 24279.7534 | -2506.9534 | -11.5142 | 2.0738 | 2.0738 | 0.072122 | 75.4339
|  |  | 1399 | 17.3675 | 165.9067 | 0.1512 | 117.2007 | 148.1859 | -16.7778 | 24297.1209 | -2524.3209 | -11.5939 | 2.0769 | 2.0769 | 0.07223 | 75.5062
|  |  | 1400 | 17.3675 | 165.809 | 0.1512 | 117.2885 | 148.075 | -16.894 | 24314.4884 | -2541.6884 | -11.6737 | 2.08 | 2.08 | 0.072338 | 75.5785
|  |  | 1401 | 17.3675 | 165.7114 | 0.1512 | 117.3764 | 147.9641 | -17.0102 | 24331.8559 | -2559.0559 | -11.7535 | 2.0831 | 2.0831 | 0.072446 | 75.6509
|  |  | 1402 | 17.3675 | 165.6138 | 0.1512 | 117.4645 | 147.8531 | -17.1265 | 24349.2234 | -2576.4234 | -11.8332 | 2.0862 | 2.0862 | 0.072555 | 75.7235
|  |  | 1403 | 17.3675 | 165.5161 | 0.1512 | 117.5527 | 147.7422 | -17.2427 | 24366.5909 | -2593.7909 | -11.913 | 2.0894 | 2.0894 | 0.072664 | 75.7962
|  |  | 1404 | 17.3675 | 165.4185 | 0.1512 | 117.6411 | 147.6312 | -17.3589 | 24383.9583 | -2611.1583 | -11.9928 | 2.0925 | 2.0925 | 0.072773 | 75.8689
|  |  | 1405 | 17.3675 | 165.3209 | 0.1512 | 117.7296 | 147.5202 | -17.4752 | 24401.3258 | -2628.5258 | -12.0725 | 2.0957 | 2.0957 | 0.072883 | 75.9418
|  |  | 1406 | 17.3675 | 165.2232 | 0.1512 | 117.8183 | 147.4091 | -17.5914 | 24418.6933 | -2645.8933 | -12.1523 | 2.0988 | 2.0988 | 0.072993 | 76.0148
|  |  | 1407 | 17.3675 | 165.1256 | 0.1512 | 117.9071 | 147.298 | -17.7076 | 24436.0608 | -2663.2608 | -12.2321 | 2.102 | 2.102 | 0.073103 | 76.0879
|  |  | 1408 | 17.3675 | 165.028 | 0.1512 | 117.9961 | 147.1869 | -17.8239 | 24453.4283 | -2680.6283 | -12.3118 | 2.1052 | 2.1052 | 0.073213 | 76.1611
|  |  | 1409 | 17.3675 | 164.9303 | 0.1512 | 118.0853 | 147.0758 | -17.9401 | 24470.7958 | -2697.9958 | -12.3916 | 2.1084 | 2.1084 | 0.073324 | 76.2345
|  |  | 1410 | 17.3675 | 164.8327 | 0.1512 | 118.1746 | 146.9647 | -18.0563 | 24488.1633 | -2715.3633 | -12.4714 | 2.1115 | 2.1115 | 0.073435 | 76.3079
|  |  | 1411 | 17.3675 | 164.7351 | 0.1512 | 118.264 | 146.8535 | -18.1725 | 24505.5308 | -2732.7308 | -12.5511 | 2.1147 | 2.1147 | 0.073546 | 76.3814
|  |  | 1412 | 17.3675 | 164.6374 | 0.1512 | 118.3536 | 146.7424 | -18.2888 | 24522.8983 | -2750.0983 | -12.6309 | 2.1179 | 2.1179 | 0.073658 | 76.4551
|  |  | 1413 | 17.3675 | 164.5398 | 0.1512 | 118.4434 | 146.6311 | -18.405 | 24540.2658 | -2767.4658 | -12.7107 | 2.1212 | 2.1212 | 0.073769 | 76.5289
|  |  | 1414 | 17.3675 | 164.4422 | 0.1512 | 118.5333 | 146.5199 | -18.5212 | 24557.6333 | -2784.8333 | -12.7904 | 2.1244 | 2.1244 | 0.073881 | 76.6027
|  |  | 1415 | 17.3675 | 164.3445 | 0.1512 | 118.6234 | 146.4087 | -18.6375 | 24575.0008 | -2802.2008 | -12.8702 | 2.1276 | 2.1276 | 0.073994 | 76.6767
|  |  | 1416 | 17.3675 | 164.2469 | 0.1512 | 118.7136 | 146.2974 | -18.7537 | 24592.3682 | -2819.5682 | -12.95 | 2.1308 | 2.1308 | 0.074106 | 76.7508
|  |  | 1417 | 17.3675 | 164.1493 | 0.1512 | 118.804 | 146.1861 | -18.8699 | 24609.7357 | -2836.9357 | -13.0297 | 2.1341 | 2.1341 | 0.074219 | 76.8251
|  |  | 1418 | 17.3675 | 164.0516 | 0.1512 | 118.8945 | 146.0748 | -18.9862 | 24627.1032 | -2854.3032 | -13.1095 | 2.1373 | 2.1373 | 0.074332 | 76.8994
|  |  | 1419 | 17.3675 | 163.954 | 0.1512 | 118.9852 | 145.9634 | -19.1024 | 24644.4707 | -2871.6707 | -13.1893 | 2.1406 | 2.1406 | 0.074446 | 76.9738
|  |  | 1420 | 17.3675 | 163.8563 | 0.1512 | 119.0761 | 145.852 | -19.2186 | 24661.8382 | -2889.0382 | -13.269 | 2.1439 | 2.1439 | 0.07456 | 77.0484
|  |  | 1421 | 17.3675 | 163.7587 | 0.1512 | 119.1671 | 145.7406 | -19.3349 | 24679.2057 | -2906.4057 | -13.3488 | 2.1472 | 2.1472 | 0.074674 | 77.1231
|  |  | 1422 | 17.3675 | 163.6611 | 0.1512 | 119.2583 | 145.6292 | -19.4511 | 24696.5732 | -2923.7732 | -13.4286 | 2.1504 | 2.1504 | 0.074788 | 77.1979
|  |  | 1423 | 17.3675 | 163.5634 | 0.1512 | 119.3496 | 145.5178 | -19.5673 | 24713.9407 | -2941.1407 | -13.5083 | 2.1537 | 2.1537 | 0.074903 | 77.2728
|  |  | 1424 | 17.3675 | 163.4658 | 0.1512 | 119.4411 | 145.4063 | -19.6836 | 24731.3082 | -2958.5082 | -13.5881 | 2.157 | 2.157 | 0.075017 | 77.3478
|  |  | 1425 | 17.3675 | 163.3682 | 0.1512 | 119.5328 | 145.2948 | -19.7998 | 24748.6757 | -2975.8757 | -13.6679 | 2.1604 | 2.1604 | 0.075133 | 77.4229
|  |  | 1426 | 17.3675 | 163.2705 | 0.1512 | 119.6246 | 145.1833 | -19.916 | 24766.0432 | -2993.2432 | -13.7476 | 2.1637 | 2.1637 | 0.075248 | 77.4982
|  |  | 1427 | 17.3675 | 163.1729 | 0.1512 | 119.7166 | 145.0718 | -20.0323 | 24783.4107 | -3010.6107 | -13.8274 | 2.167 | 2.167 | 0.075364 | 77.5735
|  |  | 1428 | 17.3675 | 163.0753 | 0.1512 | 119.8087 | 144.9602 | -20.1485 | 24800.7781 | -3027.9781 | -13.9072 | 2.1703 | 2.1703 | 0.07548 | 77.649
|  |  | 1429 | 17.3675 | 162.9776 | 0.1512 | 119.901 | 144.8486 | -20.2647 | 24818.1456 | -3045.3456 | -13.9869 | 2.1737 | 2.1737 | 0.075596 | 77.7246
|  |  | 1430 | 17.3675 | 162.88 | 0.1512 | 119.9935 | 144.737 | -20.381 | 24835.5131 | -3062.7131 | -14.0667 | 2.177 | 2.177 | 0.075713 | 77.8003
|  |  | 1431 | 17.3675 | 162.7824 | 0.1512 | 120.0861 | 144.6254 | -20.4972 | 24852.8806 | -3080.0806 | -14.1465 | 2.1804 | 2.1804 | 0.07583 | 77.8761
|  |  | 1432 | 17.3675 | 162.6847 | 0.1512 | 120.1789 | 144.5137 | -20.6134 | 24870.2481 | -3097.4481 | -14.2262 | 2.1838 | 2.1838 | 0.075947 | 77.9521
|  |  | 1433 | 17.3675 | 162.5871 | 0.1512 | 120.2718 | 144.402 | -20.7296 | 24887.6156 | -3114.8156 | -14.306 | 2.1872 | 2.1872 | 0.076065 | 78.0282
|  |  | 1434 | 17.3675 | 162.4895 | 0.1512 | 120.3649 | 144.2903 | -20.8459 | 24904.9831 | -3132.1831 | -14.3858 | 2.1905 | 2.1905 | 0.076182 | 78.1043
|  |  | 1435 | 17.3675 | 162.3918 | 0.1512 | 120.4582 | 144.1785 | -20.9621 | 24922.3506 | -3149.5506 | -14.4655 | 2.1939 | 2.1939 | 0.076301 | 78.1806
|  |  | 1436 | 17.3675 | 162.2942 | 0.1512 | 120.5517 | 144.0668 | -21.0783 | 24939.7181 | -3166.9181 | -14.5453 | 2.1973 | 2.1973 | 0.076419 | 78.2571
|  |  | 1437 | 17.3675 | 162.1966 | 0.1512 | 120.6453 | 143.955 | -21.1946 | 24957.0856 | -3184.2856 | -14.6251 | 2.2008 | 2.2008 | 0.076538 | 78.3336
|  |  | 1438 | 17.3675 | 162.0989 | 0.1512 | 120.7391 | 143.8432 | -21.3108 | 24974.4531 | -3201.6531 | -14.7048 | 2.2042 | 2.2042 | 0.076657 | 78.4103
|  |  | 1439 | 17.3675 | 162.0013 | 0.1512 | 120.833 | 143.7313 | -21.427 | 24991.8206 | -3219.0206 | -14.7846 | 2.2076 | 2.2076 | 0.076776 | 78.487
|  |  | 1440 | 17.3675 | 161.9037 | 0.1512 | 120.9271 | 143.6195 | -21.5433 | 25009.188 | -3236.388 | -14.8644 | 2.2111 | 2.2111 | 0.076896 | 78.5639
|  |  | 1441 | 17.3675 | 161.806 | 0.1512 | 121.0214 | 143.5076 | -21.6595 | 25026.5555 | -3253.7555 | -14.9441 | 2.2145 | 2.2145 | 0.077016 | 78.6409
|  |  | 1442 | 17.3675 | 161.7084 | 0.1512 | 121.1159 | 143.3957 | -21.7757 | 25043.923 | -3271.123 | -15.0239 | 2.218 | 2.218 | 0.077136 | 78.7181
|  |  | 1443 | 17.3675 | 161.6108 | 0.1512 | 121.2105 | 143.2837 | -21.892 | 25061.2905 | -3288.4905 | -15.1037 | 2.2214 | 2.2214 | 0.077257 | 78.7953
|  |  | 1444 | 17.3675 | 161.5131 | 0.1512 | 121.3053 | 143.1718 | -22.0082 | 25078.658 | -3305.858 | -15.1834 | 2.2249 | 2.2249 | 0.077377 | 78.8727
|  |  | 1445 | 17.3675 | 161.4155 | 0.1512 | 121.4003 | 143.0598 | -22.1244 | 25096.0255 | -3323.2255 | -15.2632 | 2.2284 | 2.2284 | 0.077499 | 78.9502
|  |  | 1446 | 17.3675 | 161.3178 | 0.1512 | 121.4954 | 142.9477 | -22.2407 | 25113.393 | -3340.593 | -15.343 | 2.2319 | 2.2319 | 0.07762 | 79.0278
|  |  | 1447 | 17.3675 | 161.2202 | 0.1512 | 121.5907 | 142.8357 | -22.3569 | 25130.7605 | -3357.9605 | -15.4227 | 2.2354 | 2.2354 | 0.077742 | 79.1056
|  |  | 1448 | 17.3675 | 161.1226 | 0.1512 | 121.6862 | 142.7236 | -22.4731 | 25148.128 | -3375.328 | -15.5025 | 2.2389 | 2.2389 | 0.077864 | 79.1834
|  |  | 1449 | 17.3675 | 161.0249 | 0.1512 | 121.7818 | 142.6115 | -22.5894 | 25165.4955 | -3392.6955 | -15.5823 | 2.2424 | 2.2424 | 0.077987 | 79.2614
|  |  | 1450 | 17.3675 | 160.9273 | 0.1512 | 121.8776 | 142.4994 | -22.7056 | 25182.863 | -3410.063 | -15.662 | 2.2459 | 2.2459 | 0.078109 | 79.3395
|  |  | 1451 | 17.3675 | 160.8297 | 0.1512 | 121.9736 | 142.3873 | -22.8218 | 25200.2305 | -3427.4305 | -15.7418 | 2.2495 | 2.2495 | 0.078232 | 79.4178
|  |  | 1452 | 17.3675 | 160.732 | 0.1512 | 122.0698 | 142.2751 | -22.9381 | 25217.5979 | -3444.7979 | -15.8216 | 2.253 | 2.253 | 0.078356 | 79.4961
|  |  | 1453 | 17.3675 | 160.6344 | 0.1512 | 122.1661 | 142.1629 | -23.0543 | 25234.9654 | -3462.1654 | -15.9013 | 2.2566 | 2.2566 | 0.07848 | 79.5746
|  |  | 1454 | 17.3675 | 160.5368 | 0.1512 | 122.2627 | 142.0507 | -23.1705 | 25252.3329 | -3479.5329 | -15.9811 | 2.2602 | 2.2602 | 0.078604 | 79.6532
|  |  | 1455 | 17.3675 | 160.4391 | 0.1512 | 122.3594 | 141.9384 | -23.2867 | 25269.7004 | -3496.9004 | -16.0609 | 2.2637 | 2.2637 | 0.078728 | 79.7319
|  |  | 1456 | 17.3675 | 160.3415 | 0.1512 | 122.4562 | 141.8261 | -23.403 | 25287.0679 | -3514.2679 | -16.1406 | 2.2673 | 2.2673 | 0.078853 | 79.8108
|  |  | 1457 | 17.3675 | 160.2439 | 0.1512 | 122.5533 | 141.7138 | -23.5192 | 25304.4354 | -3531.6354 | -16.2204 | 2.2709 | 2.2709 | 0.078978 | 79.8898
|  |  | 1458 | 17.3675 | 160.1462 | 0.1512 | 122.6505 | 141.6015 | -23.6354 | 25321.8029 | -3549.0029 | -16.3002 | 2.2745 | 2.2745 | 0.079103 | 79.9689
|  |  | 1459 | 17.3675 | 160.0486 | 0.1512 | 122.7479 | 141.4891 | -23.7517 | 25339.1704 | -3566.3704 | -16.3799 | 2.2781 | 2.2781 | 0.079229 | 80.0481
|  |  | 1460 | 17.3675 | 159.951 | 0.1512 | 122.8455 | 141.3767 | -23.8679 | 25356.5379 | -3583.7379 | -16.4597 | 2.2818 | 2.2818 | 0.079355 | 80.1275
|  |  | 1461 | 17.3675 | 159.8533 | 0.1512 | 122.9432 | 141.2643 | -23.9841 | 25373.9054 | -3601.1054 | -16.5395 | 2.2854 | 2.2854 | 0.079481 | 80.2069
|  |  | 1462 | 17.3675 | 159.7557 | 0.1512 | 123.0412 | 141.1519 | -24.1004 | 25391.2729 | -3618.4729 | -16.6192 | 2.289 | 2.289 | 0.079608 | 80.2865
|  |  | 1463 | 17.3675 | 159.6581 | 0.1512 | 123.1393 | 141.0394 | -24.2166 | 25408.6404 | -3635.8404 | -16.699 | 2.2927 | 2.2927 | 0.079735 | 80.3663
|  |  | 1464 | 17.3675 | 159.5604 | 0.1512 | 123.2376 | 140.9269 | -24.3328 | 25426.0078 | -3653.2078 | -16.7788 | 2.2964 | 2.2964 | 0.079862 | 80.4461
|  |  | 1465 | 17.3675 | 159.4628 | 0.1512 | 123.3361 | 140.8144 | -24.4491 | 25443.3753 | -3670.5753 | -16.8585 | 2.3 | 2.3 | 0.07999 | 80.5261
|  |  | 1466 | 17.3675 | 159.3652 | 0.1512 | 123.4347 | 140.7018 | -24.5653 | 25460.7428 | -3687.9428 | -16.9383 | 2.3037 | 2.3037 | 0.080118 | 80.6062
|  |  | 1467 | 17.3675 | 159.2675 | 0.1512 | 123.5336 | 140.5892 | -24.6815 | 25478.1103 | -3705.3103 | -17.0181 | 2.3074 | 2.3074 | 0.080246 | 80.6865
|  |  | 1468 | 17.3675 | 159.1699 | 0.1512 | 123.6326 | 140.4766 | -24.7978 | 25495.4778 | -3722.6778 | -17.0978 | 2.3111 | 2.3111 | 0.080375 | 80.7669
|  |  | 1469 | 17.3675 | 159.0722 | 0.1512 | 123.7318 | 140.364 | -24.914 | 25512.8453 | -3740.0453 | -17.1776 | 2.3148 | 2.3148 | 0.080504 | 80.8474
|  |  | 1470 | 17.3675 | 158.9746 | 0.1512 | 123.8312 | 140.2513 | -25.0302 | 25530.2128 | -3757.4128 | -17.2574 | 2.3185 | 2.3185 | 0.080633 | 80.928
|  |  | 1471 | 17.3675 | 158.877 | 0.1512 | 123.9308 | 140.1386 | -25.1465 | 25547.5803 | -3774.7803 | -17.3371 | 2.3223 | 2.3223 | 0.080763 | 81.0088
|  |  | 1472 | 17.3675 | 158.7793 | 0.1512 | 124.0305 | 140.0259 | -25.2627 | 25564.9478 | -3792.1478 | -17.4169 | 2.326 | 2.326 | 0.080893 | 81.0897
|  |  | 1473 | 17.3675 | 158.6817 | 0.1512 | 124.1305 | 139.9132 | -25.3789 | 25582.3153 | -3809.5153 | -17.4967 | 2.3297 | 2.3297 | 0.081024 | 81.1707
|  |  | 1474 | 17.3675 | 158.5841 | 0.1512 | 124.2306 | 139.8004 | -25.4951 | 25599.6828 | -3826.8828 | -17.5764 | 2.3335 | 2.3335 | 0.081154 | 81.2518
|  |  | 1475 | 17.3675 | 158.4864 | 0.1512 | 124.3309 | 139.6876 | -25.6114 | 25617.0503 | -3844.2503 | -17.6562 | 2.3373 | 2.3373 | 0.081286 | 81.3331
|  |  | 1476 | 17.3675 | 158.3888 | 0.1512 | 124.4315 | 139.5748 | -25.7276 | 25634.4177 | -3861.6177 | -17.736 | 2.3411 | 2.3411 | 0.081417 | 81.4145
|  |  | 1477 | 17.3675 | 158.2912 | 0.1512 | 124.5322 | 139.4619 | -25.8438 | 25651.7852 | -3878.9852 | -17.8157 | 2.3448 | 2.3448 | 0.081549 | 81.4961
|  |  | 1478 | 17.3675 | 158.1935 | 0.1512 | 124.633 | 139.349 | -25.9601 | 25669.1527 | -3896.3527 | -17.8955 | 2.3486 | 2.3486 | 0.081681 | 81.5778
|  |  | 1479 | 17.3675 | 158.0959 | 0.1512 | 124.7341 | 139.2361 | -26.0763 | 25686.5202 | -3913.7202 | -17.9753 | 2.3525 | 2.3525 | 0.081814 | 81.6596
|  |  | 1480 | 17.3675 | 157.9983 | 0.1512 | 124.8354 | 139.1232 | -26.1925 | 25703.8877 | -3931.0877 | -18.055 | 2.3563 | 2.3563 | 0.081946 | 81.7415
|  |  | 1481 | 17.3675 | 157.9006 | 0.1512 | 124.9368 | 139.0102 | -26.3088 | 25721.2552 | -3948.4552 | -18.1348 | 2.3601 | 2.3601 | 0.08208 | 81.8236
|  |  | 1482 | 17.3675 | 157.803 | 0.1512 | 125.0385 | 138.8972 | -26.425 | 25738.6227 | -3965.8227 | -18.2146 | 2.364 | 2.364 | 0.082213 | 81.9058
|  |  | 1483 | 17.3675 | 157.7054 | 0.1512 | 125.1403 | 138.7841 | -26.5412 | 25755.9902 | -3983.1902 | -18.2943 | 2.3678 | 2.3678 | 0.082347 | 81.9882
|  |  | 1484 | 17.3675 | 157.6077 | 0.1512 | 125.2423 | 138.6711 | -26.6575 | 25773.3577 | -4000.5577 | -18.3741 | 2.3717 | 2.3717 | 0.082482 | 82.0707
|  |  | 1485 | 17.3675 | 157.5101 | 0.1512 | 125.3446 | 138.558 | -26.7737 | 25790.7252 | -4017.9252 | -18.4539 | 2.3755 | 2.3755 | 0.082616 | 82.1533
|  |  | 1486 | 17.3675 | 157.4125 | 0.1512 | 125.447 | 138.4449 | -26.8899 | 25808.0927 | -4035.2927 | -18.5336 | 2.3794 | 2.3794 | 0.082751 | 82.236
|  |  | 1487 | 17.3675 | 157.3148 | 0.1512 | 125.5496 | 138.3317 | -27.0062 | 25825.4602 | -4052.6602 | -18.6134 | 2.3833 | 2.3833 | 0.082887 | 82.3189
|  |  | 1488 | 17.3675 | 157.2172 | 0.1512 | 125.6524 | 138.2185 | -27.1224 | 25842.8276 | -4070.0276 | -18.6932 | 2.3872 | 2.3872 | 0.083023 | 82.4019
|  |  | 1489 | 17.3675 | 157.1196 | 0.1512 | 125.7554 | 138.1053 | -27.2386 | 25860.1951 | -4087.3951 | -18.7729 | 2.3911 | 2.3911 | 0.083159 | 82.4851
|  |  | 1490 | 17.3675 | 157.0219 | 0.1512 | 125.8586 | 137.9921 | -27.3549 | 25877.5626 | -4104.7626 | -18.8527 | 2.3951 | 2.3951 | 0.083295 | 82.5684
|  |  | 1491 | 17.3675 | 156.9243 | 0.1512 | 125.962 | 137.8788 | -27.4711 | 25894.9301 | -4122.1301 | -18.9325 | 2.399 | 2.399 | 0.083432 | 82.6518
|  |  | 1492 | 17.3675 | 156.8266 | 0.1512 | 126.0656 | 137.7655 | -27.5873 | 25912.2976 | -4139.4976 | -19.0122 | 2.403 | 2.403 | 0.083569 | 82.7354
|  |  | 1493 | 17.3675 | 156.729 | 0.1512 | 126.1694 | 137.6522 | -27.7036 | 25929.6651 | -4156.8651 | -19.092 | 2.4069 | 2.4069 | 0.083707 | 82.8191
|  |  | 1494 | 17.3675 | 156.6314 | 0.1512 | 126.2734 | 137.5388 | -27.8198 | 25947.0326 | -4174.2326 | -19.1718 | 2.4109 | 2.4109 | 0.083845 | 82.9029
|  |  | 1495 | 17.3675 | 156.5337 | 0.1512 | 126.3775 | 137.4255 | -27.936 | 25964.4001 | -4191.6001 | -19.2515 | 2.4149 | 2.4149 | 0.083984 | 82.9869
|  |  | 1496 | 17.3675 | 156.4361 | 0.1512 | 126.4819 | 137.312 | -28.0522 | 25981.7676 | -4208.9676 | -19.3313 | 2.4188 | 2.4188 | 0.084122 | 83.071
|  |  | 1497 | 17.3675 | 156.3385 | 0.1512 | 126.5865 | 137.1986 | -28.1685 | 25999.1351 | -4226.3351 | -19.4111 | 2.4229 | 2.4229 | 0.084262 | 83.1553
|  |  | 1498 | 17.3675 | 156.2408 | 0.1512 | 126.6913 | 137.0851 | -28.2847 | 26016.5026 | -4243.7026 | -19.4908 | 2.4269 | 2.4269 | 0.084401 | 83.2397
|  |  | 1499 | 17.3675 | 156.1432 | 0.1512 | 126.7963 | 136.9716 | -28.4009 | 26033.8701 | -4261.0701 | -19.5706 | 2.4309 | 2.4309 | 0.084541 | 83.3242
|  |  | 1500 | 17.3675 | 156.0456 | 0.1512 | 126.9015 | 136.8581 | -28.5172 | 26051.2375 | -4278.4375 | -19.6504 | 2.4349 | 2.4349 | 0.084681 | 83.4089
|  |  | 1501 | 17.3675 | 155.9479 | 0.1512 | 127.0069 | 136.7445 | -28.6334 | 26068.605 | -4295.805 | -19.7301 | 2.439 | 2.439 | 0.084822 | 83.4937
|  |  | 1502 | 17.3675 | 155.8503 | 0.1512 | 127.1125 | 136.6309 | -28.7496 | 26085.9725 | -4313.1725 | -19.8099 | 2.443 | 2.443 | 0.084963 | 83.5787
|  |  | 1503 | 17.3675 | 155.7527 | 0.1512 | 127.2183 | 136.5173 | -28.8659 | 26103.34 | -4330.54 | -19.8897 | 2.4471 | 2.4471 | 0.085105 | 83.6638
|  |  | 1504 | 17.3675 | 155.655 | 0.1512 | 127.3243 | 136.4036 | -28.9821 | 26120.7075 | -4347.9075 | -19.9694 | 2.4512 | 2.4512 | 0.085247 | 83.7491
|  |  | 1505 | 17.3675 | 155.5574 | 0.1512 | 127.4305 | 136.2899 | -29.0983 | 26138.075 | -4365.275 | -20.0492 | 2.4553 | 2.4553 | 0.085389 | 83.8345
|  |  | 1506 | 17.3675 | 155.4598 | 0.1512 | 127.5369 | 136.1762 | -29.2146 | 26155.4425 | -4382.6425 | -20.129 | 2.4594 | 2.4594 | 0.085532 | 83.92
|  |  | 1507 | 17.3675 | 155.3621 | 0.1512 | 127.6436 | 136.0624 | -29.3308 | 26172.81 | -4400.01 | -20.2087 | 2.4635 | 2.4635 | 0.085675 | 84.0057
|  |  | 1508 | 17.3675 | 155.2645 | 0.1512 | 127.7504 | 135.9486 | -29.447 | 26190.1775 | -4417.3775 | -20.2885 | 2.4676 | 2.4676 | 0.085818 | 84.0915
|  |  | 1509 | 17.3675 | 155.1669 | 0.1512 | 127.8574 | 135.8348 | -29.5633 | 26207.545 | -4434.745 | -20.3683 | 2.4717 | 2.4717 | 0.085962 | 84.1774
|  |  | 1510 | 17.3675 | 155.0692 | 0.1512 | 127.9647 | 135.721 | -29.6795 | 26224.9125 | -4452.1125 | -20.448 | 2.4759 | 2.4759 | 0.086106 | 84.2635
|  |  | 1511 | 17.3675 | 154.9716 | 0.1512 | 128.0722 | 135.6071 | -29.7957 | 26242.28 | -4469.48 | -20.5278 | 2.4801 | 2.4801 | 0.086251 | 84.3498
|  |  | 1512 | 17.3675 | 154.874 | 0.1512 | 128.1798 | 135.4932 | -29.912 | 26259.6475 | -4486.8475 | -20.6076 | 2.4842 | 2.4842 | 0.086396 | 84.4362
|  |  | 1513 | 17.3675 | 154.7763 | 0.1512 | 128.2877 | 135.3792 | -30.0282 | 26277.0149 | -4504.2149 | -20.6873 | 2.4884 | 2.4884 | 0.086542 | 84.5227
|  |  | 1514 | 17.3675 | 154.6787 | 0.1512 | 128.3958 | 135.2652 | -30.1444 | 26294.3824 | -4521.5824 | -20.7671 | 2.4926 | 2.4926 | 0.086688 | 84.6094
|  |  | 1515 | 17.3675 | 154.5811 | 0.1512 | 128.5041 | 135.1512 | -30.2607 | 26311.7499 | -4538.9499 | -20.8469 | 2.4968 | 2.4968 | 0.086834 | 84.6963
|  |  | 1516 | 17.3675 | 154.4834 | 0.1512 | 128.6127 | 135.0372 | -30.3769 | 26329.1174 | -4556.3174 | -20.9266 | 2.501 | 2.501 | 0.086981 | 84.7832
|  |  | 1517 | 17.3675 | 154.3858 | 0.1512 | 128.7214 | 134.9231 | -30.4931 | 26346.4849 | -4573.6849 | -21.0064 | 2.5053 | 2.5053 | 0.087128 | 84.8704
|  |  | 1518 | 17.3675 | 154.2881 | 0.1512 | 128.8304 | 134.809 | -30.6093 | 26363.8524 | -4591.0524 | -21.0862 | 2.5095 | 2.5095 | 0.087275 | 84.9576
|  |  | 1519 | 17.3675 | 154.1905 | 0.1512 | 128.9395 | 134.6949 | -30.7256 | 26381.2199 | -4608.4199 | -21.1659 | 2.5138 | 2.5138 | 0.087423 | 85.0451
|  |  | 1520 | 17.3675 | 154.0929 | 0.1512 | 129.0489 | 134.5807 | -30.8418 | 26398.5874 | -4625.7874 | -21.2457 | 2.518 | 2.518 | 0.087572 | 85.1326
|  |  | 1521 | 17.3675 | 153.9952 | 0.1512 | 129.1585 | 134.4665 | -30.958 | 26415.9549 | -4643.1549 | -21.3255 | 2.5223 | 2.5223 | 0.08772 | 85.2204
|  |  | 1522 | 17.3675 | 153.8976 | 0.1512 | 129.2684 | 134.3522 | -31.0743 | 26433.3224 | -4660.5224 | -21.4053 | 2.5266 | 2.5266 | 0.08787 | 85.3082
|  |  | 1523 | 17.3675 | 153.8 | 0.1512 | 129.3784 | 134.238 | -31.1905 | 26450.6899 | -4677.8899 | -21.485 | 2.5309 | 2.5309 | 0.088019 | 85.3962
|  |  | 1524 | 17.3675 | 153.7023 | 0.1512 | 129.4887 | 134.1237 | -31.3067 | 26468.0574 | -4695.2574 | -21.5648 | 2.5352 | 2.5352 | 0.088169 | 85.4844
|  |  | 1525 | 17.3675 | 153.6047 | 0.1512 | 129.5991 | 134.0093 | -31.423 | 26485.4248 | -4712.6248 | -21.6446 | 2.5395 | 2.5395 | 0.08832 | 85.5727
|  |  | 1526 | 17.3675 | 153.5071 | 0.1512 | 129.7098 | 133.8949 | -31.5392 | 26502.7923 | -4729.9923 | -21.7243 | 2.5439 | 2.5439 | 0.088471 | 85.6612
|  |  | 1527 | 17.3675 | 153.4094 | 0.1512 | 129.8208 | 133.7805 | -31.6554 | 26520.1598 | -4747.3598 | -21.8041 | 2.5482 | 2.5482 | 0.088622 | 85.7498
|  |  | 1528 | 17.3675 | 153.3118 | 0.1512 | 129.9319 | 133.6661 | -31.7717 | 26537.5273 | -4764.7273 | -21.8839 | 2.5526 | 2.5526 | 0.088774 | 85.8386
|  |  | 1529 | 17.3675 | 153.2142 | 0.1512 | 130.0433 | 133.5516 | -31.8879 | 26554.8948 | -4782.0948 | -21.9636 | 2.557 | 2.557 | 0.088926 | 85.9275
|  |  | 1530 | 17.3675 | 153.1165 | 0.1512 | 130.1549 | 133.4371 | -32.0041 | 26572.2623 | -4799.4623 | -22.0434 | 2.5614 | 2.5614 | 0.089079 | 86.0166
|  |  | 1531 | 17.3675 | 153.0189 | 0.1512 | 130.2667 | 133.3226 | -32.1204 | 26589.6298 | -4816.8298 | -22.1232 | 2.5658 | 2.5658 | 0.089232 | 86.1058
|  |  | 1532 | 17.3675 | 152.9213 | 0.1512 | 130.3787 | 133.208 | -32.2366 | 26606.9973 | -4834.1973 | -22.2029 | 2.5702 | 2.5702 | 0.089386 | 86.1952
|  |  | 1533 | 17.3675 | 152.8236 | 0.1512 | 130.491 | 133.0934 | -32.3528 | 26624.3648 | -4851.5648 | -22.2827 | 2.5746 | 2.5746 | 0.08954 | 86.2848
|  |  | 1534 | 17.3675 | 152.726 | 0.1512 | 130.6035 | 132.9787 | -32.4691 | 26641.7323 | -4868.9323 | -22.3625 | 2.5791 | 2.5791 | 0.089694 | 86.3745
|  |  | 1535 | 17.3675 | 152.6284 | 0.1512 | 130.7163 | 132.8641 | -32.5853 | 26659.0998 | -4886.2998 | -22.4422 | 2.5835 | 2.5835 | 0.089849 | 86.4643
|  |  | 1536 | 17.3675 | 152.5307 | 0.1512 | 130.8292 | 132.7493 | -32.7015 | 26676.4673 | -4903.6673 | -22.522 | 2.588 | 2.588 | 0.090004 | 86.5543
|  |  | 1537 | 17.3675 | 152.4331 | 0.1512 | 130.9424 | 132.6346 | -32.8178 | 26693.8347 | -4921.0347 | -22.6018 | 2.5925 | 2.5925 | 0.09016 | 86.6445
|  |  | 1538 | 17.3675 | 152.3355 | 0.1512 | 131.0558 | 132.5198 | -32.934 | 26711.2022 | -4938.4022 | -22.6815 | 2.597 | 2.597 | 0.090317 | 86.7348
|  |  | 1539 | 17.3675 | 152.2378 | 0.1512 | 131.1695 | 132.405 | -33.0502 | 26728.5697 | -4955.7697 | -22.7613 | 2.6015 | 2.6015 | 0.090473 | 86.8253
|  |  | 1540 | 17.3675 | 152.1402 | 0.1512 | 131.2833 | 132.2901 | -33.1664 | 26745.9372 | -4973.1372 | -22.8411 | 2.606 | 2.606 | 0.09063 | 86.9159
|  |  | 1541 | 17.3675 | 152.0425 | 0.1512 | 131.3975 | 132.1753 | -33.2827 | 26763.3047 | -4990.5047 | -22.9208 | 2.6105 | 2.6105 | 0.090788 | 87.0067
|  |  | 1542 | 17.3675 | 151.9449 | 0.1512 | 131.5118 | 132.0603 | -33.3989 | 26780.6722 | -5007.8722 | -23.0006 | 2.6151 | 2.6151 | 0.090946 | 87.0976
|  |  | 1543 | 17.3675 | 151.8473 | 0.1512 | 131.6264 | 131.9454 | -33.5151 | 26798.0397 | -5025.2397 | -23.0804 | 2.6196 | 2.6196 | 0.091105 | 87.1887
|  |  | 1544 | 17.3675 | 151.7496 | 0.1512 | 131.7412 | 131.8304 | -33.6314 | 26815.4072 | -5042.6072 | -23.1601 | 2.6242 | 2.6242 | 0.091264 | 87.28
|  |  | 1545 | 17.3675 | 151.652 | 0.1512 | 131.8563 | 131.7153 | -33.7476 | 26832.7747 | -5059.9747 | -23.2399 | 2.6288 | 2.6288 | 0.091423 | 87.3714
|  |  | 1546 | 17.3675 | 151.5544 | 0.1512 | 131.9715 | 131.6003 | -33.8638 | 26850.1422 | -5077.3422 | -23.3197 | 2.6334 | 2.6334 | 0.091583 | 87.463
|  |  | 1547 | 17.3675 | 151.4567 | 0.1512 | 132.0871 | 131.4852 | -33.9801 | 26867.5097 | -5094.7097 | -23.3994 | 2.638 | 2.638 | 0.091744 | 87.5547
|  |  | 1548 | 17.3675 | 151.3591 | 0.1512 | 132.2028 | 131.37 | -34.0963 | 26884.8772 | -5112.0772 | -23.4792 | 2.6426 | 2.6426 | 0.091904 | 87.6466
|  |  | 1549 | 17.3675 | 151.2615 | 0.1512 | 132.3188 | 131.2549 | -34.2125 | 26902.2446 | -5129.4446 | -23.559 | 2.6473 | 2.6473 | 0.092066 | 87.7387
|  |  | 1550 | 17.3675 | 151.1638 | 0.1512 | 132.4351 | 131.1397 | -34.3288 | 26919.6121 | -5146.8121 | -23.6387 | 2.6519 | 2.6519 | 0.092228 | 87.8309
|  |  | 1551 | 17.3675 | 151.0662 | 0.1512 | 132.5516 | 131.0244 | -34.445 | 26936.9796 | -5164.1796 | -23.7185 | 2.6566 | 2.6566 | 0.09239 | 87.9233
|  |  | 1552 | 17.3675 | 150.9686 | 0.1512 | 132.6683 | 130.9091 | -34.5612 | 26954.3471 | -5181.5471 | -23.7983 | 2.6613 | 2.6613 | 0.092553 | 88.0159
|  |  | 1553 | 17.3675 | 150.8709 | 0.1512 | 132.7853 | 130.7938 | -34.6775 | 26971.7146 | -5198.9146 | -23.878 | 2.6659 | 2.6659 | 0.092716 | 88.1086
|  |  | 1554 | 17.3675 | 150.7733 | 0.1512 | 132.9025 | 130.6784 | -34.7937 | 26989.0821 | -5216.2821 | -23.9578 | 2.6707 | 2.6707 | 0.09288 | 88.2015
|  |  | 1555 | 17.3675 | 150.6757 | 0.1512 | 133.02 | 130.563 | -34.9099 | 27006.4496 | -5233.6496 | -24.0376 | 2.6754 | 2.6754 | 0.093044 | 88.2945
|  |  | 1556 | 17.3675 | 150.578 | 0.1512 | 133.1377 | 130.4476 | -35.0262 | 27023.8171 | -5251.0171 | -24.1173 | 2.6801 | 2.6801 | 0.093209 | 88.3877
|  |  | 1557 | 17.3675 | 150.4804 | 0.1512 | 133.2556 | 130.3321 | -35.1424 | 27041.1846 | -5268.3846 | -24.1971 | 2.6849 | 2.6849 | 0.093374 | 88.4811
|  |  | 1558 | 17.3675 | 150.3828 | 0.1512 | 133.3738 | 130.2166 | -35.2586 | 27058.5521 | -5285.7521 | -24.2769 | 2.6896 | 2.6896 | 0.09354 | 88.5746
|  |  | 1559 | 17.3675 | 150.2851 | 0.1512 | 133.4923 | 130.1011 | -35.3749 | 27075.9196 | -5303.1196 | -24.3566 | 2.6944 | 2.6944 | 0.093706 | 88.6684
|  |  | 1560 | 17.3675 | 150.1875 | 0.1512 | 133.611 | 129.9855 | -35.4911 | 27093.2871 | -5320.4871 | -24.4364 | 2.6992 | 2.6992 | 0.093873 | 88.7622
|  |  | 1561 | 17.3675 | 150.0899 | 0.1512 | 133.7299 | 129.8699 | -35.6073 | 27110.6545 | -5337.8545 | -24.5162 | 2.704 | 2.704 | 0.09404 | 88.8563
|  |  | 1562 | 17.3675 | 149.9922 | 0.1512 | 133.8491 | 129.7542 | -35.7235 | 27128.022 | -5355.222 | -24.5959 | 2.7088 | 2.7088 | 0.094208 | 88.9505
|  |  | 1563 | 17.3675 | 149.8946 | 0.1512 | 133.9686 | 129.6385 | -35.8398 | 27145.3895 | -5372.5895 | -24.6757 | 2.7137 | 2.7137 | 0.094376 | 89.0448
|  |  | 1564 | 17.3675 | 149.797 | 0.1512 | 134.0883 | 129.5228 | -35.956 | 27162.757 | -5389.957 | -24.7555 | 2.7185 | 2.7185 | 0.094545 | 89.1394
|  |  | 1565 | 17.3675 | 149.6993 | 0.1512 | 134.2083 | 129.407 | -36.0722 | 27180.1245 | -5407.3245 | -24.8352 | 2.7234 | 2.7234 | 0.094714 | 89.2341
|  |  | 1566 | 17.3675 | 149.6017 | 0.1512 | 134.3285 | 129.2912 | -36.1885 | 27197.492 | -5424.692 | -24.915 | 2.7283 | 2.7283 | 0.094884 | 89.329
|  |  | 1567 | 17.3675 | 149.504 | 0.1512 | 134.4489 | 129.1754 | -36.3047 | 27214.8595 | -5442.0595 | -24.9948 | 2.7332 | 2.7332 | 0.095054 | 89.424
|  |  | 1568 | 17.3675 | 149.4064 | 0.1512 | 134.5697 | 129.0595 | -36.4209 | 27232.227 | -5459.427 | -25.0745 | 2.7381 | 2.7381 | 0.095225 | 89.5193
|  |  | 1569 | 17.3675 | 149.3088 | 0.1512 | 134.6907 | 128.9435 | -36.5372 | 27249.5945 | -5476.7945 | -25.1543 | 2.743 | 2.743 | 0.095396 | 89.6147
|  |  | 1570 | 17.3675 | 149.2111 | 0.1512 | 134.8119 | 128.8276 | -36.6534 | 27266.962 | -5494.162 | -25.2341 | 2.7479 | 2.7479 | 0.095568 | 89.7102
|  |  | 1571 | 17.3675 | 149.1135 | 0.1512 | 134.9334 | 128.7116 | -36.7696 | 27284.3295 | -5511.5295 | -25.3138 | 2.7529 | 2.7529 | 0.09574 | 89.806
|  |  | 1572 | 17.3675 | 149.0159 | 0.1512 | 135.0552 | 128.5955 | -36.8859 | 27301.697 | -5528.897 | -25.3936 | 2.7579 | 2.7579 | 0.095913 | 89.9019
|  |  | 1573 | 17.3675 | 148.9182 | 0.1512 | 135.1772 | 128.4794 | -37.0021 | 27319.0644 | -5546.2644 | -25.4734 | 2.7629 | 2.7629 | 0.096086 | 89.998
|  |  | 1574 | 17.3675 | 148.8206 | 0.1512 | 135.2995 | 128.3633 | -37.1183 | 27336.4319 | -5563.6319 | -25.5531 | 2.7679 | 2.7679 | 0.09626 | 90.0942
|  |  | 1575 | 17.3675 | 148.723 | 0.1512 | 135.422 | 128.2472 | -37.2346 | 27353.7994 | -5580.9994 | -25.6329 | 2.7729 | 2.7729 | 0.096435 | 90.1907
|  |  | 1576 | 17.3675 | 148.6253 | 0.1512 | 135.5449 | 128.131 | -37.3508 | 27371.1669 | -5598.3669 | -25.7127 | 2.7779 | 2.7779 | 0.09661 | 90.2873
|  |  | 1577 | 17.3675 | 148.5277 | 0.1512 | 135.6679 | 128.0147 | -37.467 | 27388.5344 | -5615.7344 | -25.7924 | 2.783 | 2.783 | 0.096785 | 90.3841
|  |  | 1578 | 17.3675 | 148.4301 | 0.1512 | 135.7913 | 127.8984 | -37.5833 | 27405.9019 | -5633.1019 | -25.8722 | 2.788 | 2.788 | 0.096961 | 90.481
|  |  | 1579 | 17.3675 | 148.3324 | 0.1512 | 135.9149 | 127.7821 | -37.6995 | 27423.2694 | -5650.4694 | -25.952 | 2.7931 | 2.7931 | 0.097138 | 90.5782
|  |  | 1580 | 17.3675 | 148.2348 | 0.1512 | 136.0388 | 127.6657 | -37.8157 | 27440.6369 | -5667.8369 | -26.0317 | 2.7982 | 2.7982 | 0.097315 | 90.6755
|  |  | 1581 | 17.3675 | 148.1372 | 0.1512 | 136.1629 | 127.5493 | -37.932 | 27458.0044 | -5685.2044 | -26.1115 | 2.8033 | 2.8033 | 0.097493 | 90.773
|  |  | 1582 | 17.3675 | 148.0395 | 0.1512 | 136.2874 | 127.4329 | -38.0482 | 27475.3719 | -5702.5719 | -26.1913 | 2.8084 | 2.8084 | 0.097671 | 90.8706
|  |  | 1583 | 17.3675 | 147.9419 | 0.1512 | 136.4121 | 127.3164 | -38.1644 | 27492.7394 | -5719.9394 | -26.271 | 2.8136 | 2.8136 | 0.09785 | 90.9685
|  |  | 1584 | 17.3675 | 147.8443 | 0.1512 | 136.537 | 127.1999 | -38.2806 | 27510.1069 | -5737.3069 | -26.3508 | 2.8187 | 2.8187 | 0.098029 | 91.0665
|  |  | 1585 | 17.3675 | 147.7466 | 0.1512 | 136.6623 | 127.0833 | -38.3969 | 27527.4743 | -5754.6743 | -26.4306 | 2.8239 | 2.8239 | 0.098209 | 91.1647
|  |  | 1586 | 17.3675 | 147.649 | 0.1512 | 136.7878 | 126.9667 | -38.5131 | 27544.8418 | -5772.0418 | -26.5103 | 2.8291 | 2.8291 | 0.09839 | 91.2631
|  |  | 1587 | 17.3675 | 147.5514 | 0.1512 | 136.9136 | 126.85 | -38.6293 | 27562.2093 | -5789.4093 | -26.5901 | 2.8343 | 2.8343 | 0.098571 | 91.3617
|  |  | 1588 | 17.3675 | 147.4537 | 0.1512 | 137.0397 | 126.7333 | -38.7456 | 27579.5768 | -5806.7768 | -26.6699 | 2.8395 | 2.8395 | 0.098752 | 91.4604
|  |  | 1589 | 17.3675 | 147.3561 | 0.1512 | 137.166 | 126.6166 | -38.8618 | 27596.9443 | -5824.1443 | -26.7496 | 2.8448 | 2.8448 | 0.098935 | 91.5594
|  |  | 1590 | 17.3675 | 147.2584 | 0.1512 | 137.2926 | 126.4998 | -38.978 | 27614.3118 | -5841.5118 | -26.8294 | 2.85 | 2.85 | 0.099117 | 91.6585
|  |  | 1591 | 17.3675 | 147.1608 | 0.1512 | 137.4195 | 126.383 | -39.0943 | 27631.6793 | -5858.8793 | -26.9092 | 2.8553 | 2.8553 | 0.099301 | 91.7578
|  |  | 1592 | 17.3675 | 147.0632 | 0.1512 | 137.5467 | 126.2661 | -39.2105 | 27649.0468 | -5876.2468 | -26.9889 | 2.8606 | 2.8606 | 0.099484 | 91.8573
|  |  | 1593 | 17.3675 | 146.9655 | 0.1512 | 137.6742 | 126.1492 | -39.3267 | 27666.4143 | -5893.6143 | -27.0687 | 2.8659 | 2.8659 | 0.099669 | 91.9569
|  |  | 1594 | 17.3675 | 146.8679 | 0.1512 | 137.802 | 126.0323 | -39.443 | 27683.7818 | -5910.9818 | -27.1485 | 2.8712 | 2.8712 | 0.099854 | 92.0568
|  |  | 1595 | 17.3675 | 146.7703 | 0.1512 | 137.93 | 125.9153 | -39.5592 | 27701.1493 | -5928.3493 | -27.2282 | 2.8765 | 2.8765 | 0.10004 | 92.1568
|  |  | 1596 | 17.3675 | 146.6726 | 0.1512 | 138.0583 | 125.7982 | -39.6754 | 27718.5168 | -5945.7168 | -27.308 | 2.8819 | 2.8819 | 0.10023 | 92.2571
|  |  | 1597 | 17.3675 | 146.575 | 0.1512 | 138.1869 | 125.6811 | -39.7917 | 27735.8842 | -5963.0842 | -27.3878 | 2.8873 | 2.8873 | 0.10041 | 92.3575
|  |  | 1598 | 17.3675 | 146.4774 | 0.1512 | 138.3158 | 125.564 | -39.9079 | 27753.2517 | -5980.4517 | -27.4675 | 2.8926 | 2.8926 | 0.1006 | 92.4581
|  |  | 1599 | 17.3675 | 146.3797 | 0.1512 | 138.445 | 125.4468 | -40.0241 | 27770.6192 | -5997.8192 | -27.5473 | 2.8981 | 2.8981 | 0.10079 | 92.5589
|  |  | 1600 | 17.3675 | 146.2821 | 0.1512 | 138.5745 | 125.3296 | -40.1404 | 27787.9867 | -6015.1867 | -27.6271 | 2.9035 | 2.9035 | 0.10098 | 92.6598
|  |  | 1601 | 17.3675 | 146.1845 | 0.1512 | 138.7043 | 125.2124 | -40.2566 | 27805.3542 | -6032.5542 | -27.7068 | 2.9089 | 2.9089 | 0.10117 | 92.761
|  |  | 1602 | 17.3675 | 146.0868 | 0.1512 | 138.8343 | 125.0951 | -40.3728 | 27822.7217 | -6049.9217 | -27.7866 | 2.9144 | 2.9144 | 0.10136 | 92.8624
|  |  | 1603 | 17.3675 | 145.9892 | 0.1512 | 138.9647 | 124.9777 | -40.4891 | 27840.0892 | -6067.2892 | -27.8664 | 2.9199 | 2.9199 | 0.10155 | 92.9639
|  |  | 1604 | 17.3675 | 145.8916 | 0.1512 | 139.0953 | 124.8603 | -40.6053 | 27857.4567 | -6084.6567 | -27.9461 | 2.9253 | 2.9253 | 0.10174 | 93.0656
|  |  | 1605 | 17.3675 | 145.7939 | 0.1512 | 139.2263 | 124.7429 | -40.7215 | 27874.8242 | -6102.0242 | -28.0259 | 2.9309 | 2.9309 | 0.10193 | 93.1676
|  |  | 1606 | 17.3675 | 145.6963 | 0.1512 | 139.3575 | 124.6254 | -40.8377 | 27892.1917 | -6119.3917 | -28.1057 | 2.9364 | 2.9364 | 0.10212 | 93.2697
|  |  | 1607 | 17.3675 | 145.5987 | 0.1512 | 139.4891 | 124.5079 | -40.954 | 27909.5592 | -6136.7592 | -28.1854 | 2.9419 | 2.9419 | 0.10231 | 93.372
|  |  | 1608 | 17.3675 | 145.501 | 0.1512 | 139.6209 | 124.3903 | -41.0702 | 27926.9267 | -6154.1267 | -28.2652 | 2.9475 | 2.9475 | 0.10251 | 93.4745
|  |  | 1609 | 17.3675 | 145.4034 | 0.1512 | 139.753 | 124.2727 | -41.1864 | 27944.2941 | -6171.4941 | -28.345 | 2.9531 | 2.9531 | 0.1027 | 93.5772
|  |  | 1610 | 17.3675 | 145.3058 | 0.1512 | 139.8855 | 124.1551 | -41.3027 | 27961.6616 | -6188.8616 | -28.4247 | 2.9587 | 2.9587 | 0.1029 | 93.6801
|  |  | 1611 | 17.3675 | 145.2081 | 0.1512 | 140.0182 | 124.0374 | -41.4189 | 27979.0291 | -6206.2291 | -28.5045 | 2.9643 | 2.9643 | 0.10309 | 93.7832
|  |  | 1612 | 17.3675 | 145.1105 | 0.1512 | 140.1513 | 123.9196 | -41.5351 | 27996.3966 | -6223.5966 | -28.5843 | 2.9699 | 2.9699 | 0.10329 | 93.8865
|  |  | 1613 | 17.3675 | 145.0128 | 0.1512 | 140.2846 | 123.8018 | -41.6514 | 28013.7641 | -6240.9641 | -28.664 | 2.9756 | 2.9756 | 0.10348 | 93.99
|  |  | 1614 | 17.3675 | 144.9152 | 0.1512 | 140.4183 | 123.684 | -41.7676 | 28031.1316 | -6258.3316 | -28.7438 | 2.9813 | 2.9813 | 0.10368 | 94.0937
|  |  | 1615 | 17.3675 | 144.8176 | 0.1512 | 140.5523 | 123.5661 | -41.8838 | 28048.4991 | -6275.6991 | -28.8236 | 2.9869 | 2.9869 | 0.10388 | 94.1975
|  |  | 1616 | 17.3675 | 144.7199 | 0.1512 | 140.6865 | 123.4481 | -42.0001 | 28065.8666 | -6293.0666 | -28.9033 | 2.9927 | 2.9927 | 0.10408 | 94.3016
|  |  | 1617 | 17.3675 | 144.6223 | 0.1512 | 140.8211 | 123.3302 | -42.1163 | 28083.2341 | -6310.4341 | -28.9831 | 2.9984 | 2.9984 | 0.10428 | 94.4059
|  |  | 1618 | 17.3675 | 144.5247 | 0.1512 | 140.956 | 123.2121 | -42.2325 | 28100.6016 | -6327.8016 | -29.0629 | 3.0041 | 3.0041 | 0.10448 | 94.5104
|  |  | 1619 | 17.3675 | 144.427 | 0.1512 | 141.0912 | 123.094 | -42.3488 | 28117.9691 | -6345.1691 | -29.1426 | 3.0099 | 3.0099 | 0.10468 | 94.6151
|  |  | 1620 | 17.3675 | 144.3294 | 0.1512 | 141.2268 | 122.9759 | -42.465 | 28135.3366 | -6362.5366 | -29.2224 | 3.0157 | 3.0157 | 0.10488 | 94.7199
|  |  | 1621 | 17.3675 | 144.2318 | 0.1512 | 141.3626 | 122.8577 | -42.5812 | 28152.704 | -6379.904 | -29.3022 | 3.0215 | 3.0215 | 0.10508 | 94.825
|  |  | 1622 | 17.3675 | 144.1341 | 0.1512 | 141.4988 | 122.7395 | -42.6975 | 28170.0715 | -6397.2715 | -29.3819 | 3.0273 | 3.0273 | 0.10528 | 94.9303
|  |  | 1623 | 17.3675 | 144.0365 | 0.1512 | 141.6352 | 122.6213 | -42.8137 | 28187.439 | -6414.639 | -29.4617 | 3.0332 | 3.0332 | 0.10549 | 95.0358
|  |  | 1624 | 17.3675 | 143.9389 | 0.1512 | 141.772 | 122.5029 | -42.9299 | 28204.8065 | -6432.0065 | -29.5415 | 3.039 | 3.039 | 0.10569 | 95.1415
|  |  | 1625 | 17.3675 | 143.8412 | 0.1512 | 141.9092 | 122.3846 | -43.0462 | 28222.174 | -6449.374 | -29.6212 | 3.0449 | 3.0449 | 0.1059 | 95.2474
|  |  | 1626 | 17.3675 | 143.7436 | 0.1512 | 142.0466 | 122.2662 | -43.1624 | 28239.5415 | -6466.7415 | -29.701 | 3.0508 | 3.0508 | 0.1061 | 95.3535
|  |  | 1627 | 17.3675 | 143.646 | 0.1512 | 142.1844 | 122.1477 | -43.2786 | 28256.909 | -6484.109 | -29.7808 | 3.0567 | 3.0567 | 0.10631 | 95.4598
|  |  | 1628 | 17.3675 | 143.5483 | 0.1512 | 142.3225 | 122.0292 | -43.3948 | 28274.2765 | -6501.4765 | -29.8605 | 3.0627 | 3.0627 | 0.10651 | 95.5663
|  |  | 1629 | 17.3675 | 143.4507 | 0.1512 | 142.4609 | 121.9106 | -43.5111 | 28291.644 | -6518.844 | -29.9403 | 3.0686 | 3.0686 | 0.10672 | 95.673
|  |  | 1630 | 17.3675 | 143.3531 | 0.1512 | 142.5996 | 121.792 | -43.6273 | 28309.0115 | -6536.2115 | -30.0201 | 3.0746 | 3.0746 | 0.10693 | 95.7799
|  |  | 1631 | 17.3675 | 143.2554 | 0.1512 | 142.7387 | 121.6733 | -43.7435 | 28326.379 | -6553.579 | -30.0998 | 3.0806 | 3.0806 | 0.10714 | 95.8871
|  |  | 1632 | 17.3675 | 143.1578 | 0.1512 | 142.8781 | 121.5546 | -43.8598 | 28343.7465 | -6570.9465 | -30.1796 | 3.0866 | 3.0866 | 0.10735 | 95.9944
|  |  | 1633 | 17.3675 | 143.0602 | 0.1512 | 143.0178 | 121.4359 | -43.976 | 28361.1139 | -6588.3139 | -30.2594 | 3.0927 | 3.0927 | 0.10756 | 96.102
|  |  | 1634 | 17.3675 | 142.9625 | 0.1512 | 143.1579 | 121.317 | -44.0922 | 28378.4814 | -6605.6814 | -30.3391 | 3.0987 | 3.0987 | 0.10777 | 96.2097
|  |  | 1635 | 17.3675 | 142.8649 | 0.1512 | 143.2983 | 121.1982 | -44.2085 | 28395.8489 | -6623.0489 | -30.4189 | 3.1048 | 3.1048 | 0.10798 | 96.3177
|  |  | 1636 | 17.3675 | 142.7673 | 0.1512 | 143.439 | 121.0793 | -44.3247 | 28413.2164 | -6640.4164 | -30.4987 | 3.1109 | 3.1109 | 0.10819 | 96.4259
|  |  | 1637 | 17.3675 | 142.6696 | 0.1512 | 143.5801 | 120.9603 | -44.4409 | 28430.5839 | -6657.7839 | -30.5784 | 3.117 | 3.117 | 0.1084 | 96.5343
|  |  | 1638 | 17.3675 | 142.572 | 0.1512 | 143.7215 | 120.8413 | -44.5572 | 28447.9514 | -6675.1514 | -30.6582 | 3.1232 | 3.1232 | 0.10862 | 96.6429
|  |  | 1639 | 17.3675 | 142.4743 | 0.1512 | 143.8633 | 120.7222 | -44.6734 | 28465.3189 | -6692.5189 | -30.738 | 3.1293 | 3.1293 | 0.10883 | 96.7518
|  |  | 1640 | 17.3675 | 142.3767 | 0.1512 | 144.0053 | 120.6031 | -44.7896 | 28482.6864 | -6709.8864 | -30.8177 | 3.1355 | 3.1355 | 0.10905 | 96.8608
|  |  | 1641 | 17.3675 | 142.2791 | 0.1512 | 144.1478 | 120.4839 | -44.9059 | 28500.0539 | -6727.2539 | -30.8975 | 3.1417 | 3.1417 | 0.10926 | 96.9701
|  |  | 1642 | 17.3675 | 142.1814 | 0.1512 | 144.2906 | 120.3647 | -45.0221 | 28517.4214 | -6744.6214 | -30.9773 | 3.1479 | 3.1479 | 0.10948 | 97.0796
|  |  | 1643 | 17.3675 | 142.0838 | 0.1512 | 144.4337 | 120.2454 | -45.1383 | 28534.7889 | -6761.9889 | -31.057 | 3.1542 | 3.1542 | 0.1097 | 97.1892
|  |  | 1644 | 17.3675 | 141.9862 | 0.1512 | 144.5772 | 120.1261 | -45.2546 | 28552.1564 | -6779.3564 | -31.1368 | 3.1605 | 3.1605 | 0.10991 | 97.2992
|  |  | 1645 | 17.3675 | 141.8885 | 0.1512 | 144.721 | 120.0067 | -45.3708 | 28569.5238 | -6796.7238 | -31.2166 | 3.1668 | 3.1668 | 0.11013 | 97.4093
|  |  | 1646 | 17.3675 | 141.7909 | 0.1512 | 144.8652 | 119.8873 | -45.487 | 28586.8913 | -6814.0913 | -31.2963 | 3.1731 | 3.1731 | 0.11035 | 97.5196
|  |  | 1647 | 17.3675 | 141.6933 | 0.1512 | 145.0097 | 119.7678 | -45.6033 | 28604.2588 | -6831.4588 | -31.3761 | 3.1794 | 3.1794 | 0.11057 | 97.6302
|  |  | 1648 | 17.3675 | 141.5956 | 0.1512 | 145.1546 | 119.6483 | -45.7195 | 28621.6263 | -6848.8263 | -31.4559 | 3.1858 | 3.1858 | 0.11079 | 97.741
|  |  | 1649 | 17.3675 | 141.498 | 0.1512 | 145.2998 | 119.5287 | -45.8357 | 28638.9938 | -6866.1938 | -31.5356 | 3.1921 | 3.1921 | 0.11102 | 97.852
|  |  | 1650 | 17.3675 | 141.4004 | 0.1512 | 145.4454 | 119.409 | -45.9519 | 28656.3613 | -6883.5613 | -31.6154 | 3.1985 | 3.1985 | 0.11124 | 97.9633
|  |  | 1651 | 17.3675 | 141.3027 | 0.1512 | 145.5913 | 119.2893 | -46.0682 | 28673.7288 | -6900.9288 | -31.6952 | 3.205 | 3.205 | 0.11146 | 98.0747
|  |  | 1652 | 17.3675 | 141.2051 | 0.1512 | 145.7376 | 119.1696 | -46.1844 | 28691.0963 | -6918.2963 | -31.7749 | 3.2114 | 3.2114 | 0.11169 | 98.1864
|  |  | 1653 | 17.3675 | 141.1075 | 0.1512 | 145.8843 | 119.0498 | -46.3006 | 28708.4638 | -6935.6638 | -31.8547 | 3.2179 | 3.2179 | 0.11191 | 98.2983
|  |  | 1654 | 17.3675 | 141.0098 | 0.1512 | 146.0313 | 118.9299 | -46.4169 | 28725.8313 | -6953.0313 | -31.9345 | 3.2244 | 3.2244 | 0.11214 | 98.4105
|  |  | 1655 | 17.3675 | 140.9122 | 0.1512 | 146.1787 | 118.81 | -46.5331 | 28743.1988 | -6970.3988 | -32.0143 | 3.2309 | 3.2309 | 0.11236 | 98.5228
|  |  | 1656 | 17.3675 | 140.8146 | 0.1512 | 146.3265 | 118.69 | -46.6493 | 28760.5663 | -6987.7663 | -32.094 | 3.2374 | 3.2374 | 0.11259 | 98.6354
|  |  | 1657 | 17.3675 | 140.7169 | 0.1512 | 146.4746 | 118.57 | -46.7656 | 28777.9337 | -7005.1337 | -32.1738 | 3.244 | 3.244 | 0.11282 | 98.7482
|  |  | 1658 | 17.3675 | 140.6193 | 0.1512 | 146.6231 | 118.4499 | -46.8818 | 28795.3012 | -7022.5012 | -32.2536 | 3.2505 | 3.2505 | 0.11305 | 98.8613
|  |  | 1659 | 17.3675 | 140.5217 | 0.1512 | 146.772 | 118.3297 | -46.998 | 28812.6687 | -7039.8687 | -32.3333 | 3.2572 | 3.2572 | 0.11328 | 98.9746
|  |  | 1660 | 17.3675 | 140.424 | 0.1512 | 146.9213 | 118.2095 | -47.1143 | 28830.0362 | -7057.2362 | -32.4131 | 3.2638 | 3.2638 | 0.11351 | 99.0881
|  |  | 1661 | 17.3675 | 140.3264 | 0.1512 | 147.0709 | 118.0893 | -47.2305 | 28847.4037 | -7074.6037 | -32.4929 | 3.2704 | 3.2704 | 0.11374 | 99.2018
|  |  | 1662 | 17.3675 | 140.2287 | 0.1512 | 147.2209 | 117.969 | -47.3467 | 28864.7712 | -7091.9712 | -32.5726 | 3.2771 | 3.2771 | 0.11397 | 99.3158
|  |  | 1663 | 17.3675 | 140.1311 | 0.1512 | 147.3712 | 117.8486 | -47.463 | 28882.1387 | -7109.3387 | -32.6524 | 3.2838 | 3.2838 | 0.1142 | 99.43
|  |  | 1664 | 17.3675 | 140.0335 | 0.1512 | 147.522 | 117.7282 | -47.5792 | 28899.5062 | -7126.7062 | -32.7322 | 3.2905 | 3.2905 | 0.11444 | 99.5444
|  |  | 1665 | 17.3675 | 139.9358 | 0.1512 | 147.6731 | 117.6077 | -47.6954 | 28916.8737 | -7144.0737 | -32.8119 | 3.2973 | 3.2973 | 0.11467 | 99.6591
|  |  | 1666 | 17.3675 | 139.8382 | 0.1512 | 147.8246 | 117.4871 | -47.8117 | 28934.2412 | -7161.4412 | -32.8917 | 3.304 | 3.304 | 0.11491 | 99.774
|  |  | 1667 | 17.3675 | 139.7406 | 0.1512 | 147.9765 | 117.3665 | -47.9279 | 28951.6087 | -7178.8087 | -32.9715 | 3.3108 | 3.3108 | 0.11514 | 99.8891
|  |  | 1668 | 17.3675 | 139.6429 | 0.1512 | 148.1288 | 117.2459 | -48.0441 | 28968.9762 | -7196.1762 | -33.0512 | 3.3177 | 3.3177 | 0.11538 | 100.0045
|  |  | 1669 | 17.3675 | 139.5453 | 0.1512 | 148.2815 | 117.1251 | -48.1603 | 28986.3436 | -7213.5436 | -33.131 | 3.3245 | 3.3245 | 0.11562 | 100.1201
|  |  | 1670 | 17.3675 | 139.4477 | 0.1512 | 148.4346 | 117.0044 | -48.2766 | 29003.7111 | -7230.9111 | -33.2108 | 3.3314 | 3.3314 | 0.11586 | 100.236
|  |  | 1671 | 17.3675 | 139.35 | 0.1512 | 148.588 | 116.8835 | -48.3928 | 29021.0786 | -7248.2786 | -33.2905 | 3.3383 | 3.3383 | 0.1161 | 100.3521
|  |  | 1672 | 17.3675 | 139.2524 | 0.1512 | 148.7419 | 116.7626 | -48.509 | 29038.4461 | -7265.6461 | -33.3703 | 3.3452 | 3.3452 | 0.11634 | 100.4684
|  |  | 1673 | 17.3675 | 139.1548 | 0.1512 | 148.8961 | 116.6417 | -48.6253 | 29055.8136 | -7283.0136 | -33.4501 | 3.3521 | 3.3521 | 0.11658 | 100.585
|  |  | 1674 | 17.3675 | 139.0571 | 0.1512 | 149.0508 | 116.5207 | -48.7415 | 29073.1811 | -7300.3811 | -33.5298 | 3.3591 | 3.3591 | 0.11682 | 100.7018
|  |  | 1675 | 17.3675 | 138.9595 | 0.1512 | 149.2058 | 116.3996 | -48.8577 | 29090.5486 | -7317.7486 | -33.6096 | 3.3661 | 3.3661 | 0.11706 | 100.8189
|  |  | 1676 | 17.3675 | 138.8619 | 0.1512 | 149.3612 | 116.2784 | -48.974 | 29107.9161 | -7335.1161 | -33.6894 | 3.3731 | 3.3731 | 0.11731 | 100.9362
|  |  | 1677 | 17.3675 | 138.7642 | 0.1512 | 149.5171 | 116.1572 | -49.0902 | 29125.2836 | -7352.4836 | -33.7691 | 3.3801 | 3.3801 | 0.11755 | 101.0538
|  |  | 1678 | 17.3675 | 138.6666 | 0.1512 | 149.6733 | 116.036 | -49.2064 | 29142.6511 | -7369.8511 | -33.8489 | 3.3872 | 3.3872 | 0.1178 | 101.1716
|  |  | 1679 | 17.3675 | 138.569 | 0.1512 | 149.83 | 115.9147 | -49.3227 | 29160.0186 | -7387.2186 | -33.9287 | 3.3943 | 3.3943 | 0.11805 | 101.2896
|  |  | 1680 | 17.3675 | 138.4713 | 0.1512 | 149.987 | 115.7933 | -49.4389 | 29177.3861 | -7404.5861 | -34.0084 | 3.4014 | 3.4014 | 0.11829 | 101.4079
|  |  | 1681 | 17.3675 | 138.3737 | 0.1512 | 150.1445 | 115.6718 | -49.5551 | 29194.7535 | -7421.9535 | -34.0882 | 3.4086 | 3.4086 | 0.11854 | 101.5264
|  |  | 1682 | 17.3675 | 138.2761 | 0.1512 | 150.3024 | 115.5503 | -49.6714 | 29212.121 | -7439.321 | -34.168 | 3.4157 | 3.4157 | 0.11879 | 101.6452
|  |  | 1683 | 17.3675 | 138.1784 | 0.1512 | 150.4607 | 115.4288 | -49.7876 | 29229.4885 | -7456.6885 | -34.2477 | 3.4229 | 3.4229 | 0.11904 | 101.7643
|  |  | 1684 | 17.3675 | 138.0808 | 0.1512 | 150.6194 | 115.3071 | -49.9038 | 29246.856 | -7474.056 | -34.3275 | 3.4302 | 3.4302 | 0.11929 | 101.8836
|  |  | 1685 | 17.3675 | 137.9832 | 0.1512 | 150.7785 | 115.1854 | -50.0201 | 29264.2235 | -7491.4235 | -34.4073 | 3.4374 | 3.4374 | 0.11955 | 102.0031
|  |  | 1686 | 17.3675 | 137.8855 | 0.1512 | 150.9381 | 115.0637 | -50.1363 | 29281.591 | -7508.791 | -34.487 | 3.4447 | 3.4447 | 0.1198 | 102.1229
|  |  | 1687 | 17.3675 | 137.7879 | 0.1512 | 151.0981 | 114.9419 | -50.2525 | 29298.9585 | -7526.1585 | -34.5668 | 3.452 | 3.452 | 0.12005 | 102.243
|  |  | 1688 | 17.3675 | 137.6902 | 0.1512 | 151.2585 | 114.82 | -50.3688 | 29316.326 | -7543.526 | -34.6466 | 3.4593 | 3.4593 | 0.12031 | 102.3633
|  |  | 1689 | 17.3675 | 137.5926 | 0.1512 | 151.4193 | 114.698 | -50.485 | 29333.6935 | -7560.8935 | -34.7263 | 3.4667 | 3.4667 | 0.12056 | 102.4838
|  |  | 1690 | 17.3675 | 137.495 | 0.1512 | 151.5805 | 114.576 | -50.6012 | 29351.061 | -7578.261 | -34.8061 | 3.4741 | 3.4741 | 0.12082 | 102.6047
|  |  | 1691 | 17.3675 | 137.3973 | 0.1512 | 151.7422 | 114.4539 | -50.7174 | 29368.4285 | -7595.6285 | -34.8859 | 3.4815 | 3.4815 | 0.12108 | 102.7257
|  |  | 1692 | 17.3675 | 137.2997 | 0.1512 | 151.9043 | 114.3318 | -50.8337 | 29385.796 | -7612.996 | -34.9656 | 3.4889 | 3.4889 | 0.12134 | 102.8471
|  |  | 1693 | 17.3675 | 137.2021 | 0.1512 | 152.0669 | 114.2096 | -50.9499 | 29403.1634 | -7630.3634 | -35.0454 | 3.4964 | 3.4964 | 0.1216 | 102.9687
|  |  | 1694 | 17.3675 | 137.1044 | 0.1512 | 152.2299 | 114.0873 | -51.0661 | 29420.5309 | -7647.7309 | -35.1252 | 3.5039 | 3.5039 | 0.12186 | 103.0905
|  |  | 1695 | 17.3675 | 137.0068 | 0.1512 | 152.3933 | 113.9649 | -51.1824 | 29437.8984 | -7665.0984 | -35.2049 | 3.5114 | 3.5114 | 0.12212 | 103.2127
|  |  | 1696 | 17.3675 | 136.9092 | 0.1512 | 152.5572 | 113.8425 | -51.2986 | 29455.2659 | -7682.4659 | -35.2847 | 3.519 | 3.519 | 0.12238 | 103.335
|  |  | 1697 | 17.3675 | 136.8115 | 0.1512 | 152.7215 | 113.72 | -51.4148 | 29472.6334 | -7699.8334 | -35.3645 | 3.5266 | 3.5266 | 0.12265 | 103.4577
|  |  | 1698 | 17.3675 | 136.7139 | 0.1512 | 152.8862 | 113.5975 | -51.5311 | 29490.0009 | -7717.2009 | -35.4442 | 3.5342 | 3.5342 | 0.12291 | 103.5806
|  |  | 1699 | 17.3675 | 136.6163 | 0.1512 | 153.0514 | 113.4749 | -51.6473 | 29507.3684 | -7734.5684 | -35.524 | 3.5418 | 3.5418 | 0.12318 | 103.7038
|  |  | 1700 | 17.3675 | 136.5186 | 0.1512 | 153.2171 | 113.3522 | -51.7635 | 29524.7359 | -7751.9359 | -35.6038 | 3.5495 | 3.5495 | 0.12344 | 103.8272
|  |  | 1701 | 17.3675 | 136.421 | 0.1512 | 153.3831 | 113.2295 | -51.8798 | 29542.1034 | -7769.3034 | -35.6835 | 3.5572 | 3.5572 | 0.12371 | 103.9509
|  |  | 1702 | 17.3675 | 136.3234 | 0.1512 | 153.5497 | 113.1066 | -51.996 | 29559.4709 | -7786.6709 | -35.7633 | 3.5649 | 3.5649 | 0.12398 | 104.0749
|  |  | 1703 | 17.3675 | 136.2257 | 0.1512 | 153.7167 | 112.9838 | -52.1122 | 29576.8384 | -7804.0384 | -35.8431 | 3.5727 | 3.5727 | 0.12425 | 104.1992
|  |  | 1704 | 17.3675 | 136.1281 | 0.1512 | 153.8842 | 112.8608 | -52.2285 | 29594.2059 | -7821.4059 | -35.9228 | 3.5805 | 3.5805 | 0.12452 | 104.3237
|  |  | 1705 | 17.3675 | 136.0305 | 0.1512 | 154.0521 | 112.7378 | -52.3447 | 29611.5733 | -7838.7733 | -36.0026 | 3.5883 | 3.5883 | 0.12479 | 104.4485
|  |  | 1706 | 17.3675 | 135.9328 | 0.1512 | 154.2205 | 112.6147 | -52.4609 | 29628.9408 | -7856.1408 | -36.0824 | 3.5961 | 3.5961 | 0.12507 | 104.5735
|  |  | 1707 | 17.3675 | 135.8352 | 0.1512 | 154.3893 | 112.4915 | -52.5772 | 29646.3083 | -7873.5083 | -36.1621 | 3.604 | 3.604 | 0.12534 | 104.6989
|  |  | 1708 | 17.3675 | 135.7376 | 0.1512 | 154.5587 | 112.3683 | -52.6934 | 29663.6758 | -7890.8758 | -36.2419 | 3.6119 | 3.6119 | 0.12561 | 104.8245
|  |  | 1709 | 17.3675 | 135.6399 | 0.1512 | 154.7285 | 112.245 | -52.8096 | 29681.0433 | -7908.2433 | -36.3217 | 3.6199 | 3.6199 | 0.12589 | 104.9504
|  |  | 1710 | 17.3675 | 135.5423 | 0.1512 | 154.8987 | 112.1216 | -52.9259 | 29698.4108 | -7925.6108 | -36.4014 | 3.6278 | 3.6278 | 0.12617 | 105.0765
|  |  | 1711 | 17.3675 | 135.4446 | 0.1512 | 155.0695 | 111.9981 | -53.0421 | 29715.7783 | -7942.9783 | -36.4812 | 3.6358 | 3.6358 | 0.12645 | 105.203
|  |  | 1712 | 17.3675 | 135.347 | 0.1512 | 155.2407 | 111.8746 | -53.1583 | 29733.1458 | -7960.3458 | -36.561 | 3.6439 | 3.6439 | 0.12673 | 105.3297
|  |  | 1713 | 17.3675 | 135.2494 | 0.1512 | 155.4124 | 111.751 | -53.2745 | 29750.5133 | -7977.7133 | -36.6407 | 3.6519 | 3.6519 | 0.12701 | 105.4567
|  |  | 1714 | 17.3675 | 135.1517 | 0.1512 | 155.5845 | 111.6274 | -53.3908 | 29767.8808 | -7995.0808 | -36.7205 | 3.66 | 3.66 | 0.12729 | 105.584
|  |  | 1715 | 17.3675 | 135.0541 | 0.1512 | 155.7572 | 111.5036 | -53.507 | 29785.2483 | -8012.4483 | -36.8003 | 3.6682 | 3.6682 | 0.12757 | 105.7116
|  |  | 1716 | 17.3675 | 134.9565 | 0.1512 | 155.9303 | 111.3798 | -53.6232 | 29802.6158 | -8029.8158 | -36.88 | 3.6763 | 3.6763 | 0.12785 | 105.8394
|  |  | 1717 | 17.3675 | 134.8588 | 0.1512 | 156.104 | 111.2559 | -53.7395 | 29819.9832 | -8047.1832 | -36.9598 | 3.6845 | 3.6845 | 0.12814 | 105.9676
|  |  | 1718 | 17.3675 | 134.7612 | 0.1512 | 156.2781 | 111.132 | -53.8557 | 29837.3507 | -8064.5507 | -37.0396 | 3.6927 | 3.6927 | 0.12843 | 106.096
|  |  | 1719 | 17.3675 | 134.6636 | 0.1512 | 156.4527 | 111.0079 | -53.9719 | 29854.7182 | -8081.9182 | -37.1193 | 3.701 | 3.701 | 0.12871 | 106.2247
|  |  | 1720 | 17.3675 | 134.5659 | 0.1512 | 156.6278 | 110.8838 | -54.0882 | 29872.0857 | -8099.2857 | -37.1991 | 3.7093 | 3.7093 | 0.129 | 106.3537
|  |  | 1721 | 17.3675 | 134.4683 | 0.1512 | 156.8035 | 110.7596 | -54.2044 | 29889.4532 | -8116.6532 | -37.2789 | 3.7176 | 3.7176 | 0.12929 | 106.483
|  |  | 1722 | 17.3675 | 134.3707 | 0.1512 | 156.9796 | 110.6354 | -54.3206 | 29906.8207 | -8134.0207 | -37.3586 | 3.726 | 3.726 | 0.12958 | 106.6126
|  |  | 1723 | 17.3675 | 134.273 | 0.1512 | 157.1562 | 110.511 | -54.4369 | 29924.1882 | -8151.3882 | -37.4384 | 3.7343 | 3.7343 | 0.12987 | 106.7425
|  |  | 1724 | 17.3675 | 134.1754 | 0.1512 | 157.3333 | 110.3866 | -54.5531 | 29941.5557 | -8168.7557 | -37.5182 | 3.7428 | 3.7428 | 0.13017 | 106.8726
|  |  | 1725 | 17.3675 | 134.0778 | 0.1512 | 157.511 | 110.2621 | -54.6693 | 29958.9232 | -8186.1232 | -37.5979 | 3.7512 | 3.7512 | 0.13046 | 107.0031
|  |  | 1726 | 17.3675 | 133.9801 | 0.1512 | 157.6891 | 110.1375 | -54.7856 | 29976.2907 | -8203.4907 | -37.6777 | 3.7597 | 3.7597 | 0.13075 | 107.1338
|  |  | 1727 | 17.3675 | 133.8825 | 0.1512 | 157.8678 | 110.0129 | -54.9018 | 29993.6582 | -8220.8582 | -37.7575 | 3.7682 | 3.7682 | 0.13105 | 107.2649
|  |  | 1728 | 17.3675 | 133.7849 | 0.1512 | 158.047 | 109.8882 | -55.018 | 30011.0257 | -8238.2257 | -37.8372 | 3.7768 | 3.7768 | 0.13135 | 107.3962
|  |  | 1729 | 17.3675 | 133.6872 | 0.1512 | 158.2267 | 109.7633 | -55.1343 | 30028.3931 | -8255.5931 | -37.917 | 3.7854 | 3.7854 | 0.13165 | 107.5279
|  |  | 1730 | 17.3675 | 133.5896 | 0.1512 | 158.4069 | 109.6385 | -55.2505 | 30045.7606 | -8272.9606 | -37.9968 | 3.794 | 3.794 | 0.13195 | 107.6598
|  |  | 1731 | 17.3675 | 133.492 | 0.1512 | 158.5877 | 109.5135 | -55.3667 | 30063.1281 | -8290.3281 | -38.0765 | 3.8027 | 3.8027 | 0.13225 | 107.7921
|  |  | 1732 | 17.3675 | 133.3943 | 0.1512 | 158.769 | 109.3885 | -55.483 | 30080.4956 | -8307.6956 | -38.1563 | 3.8114 | 3.8114 | 0.13255 | 107.9246
|  |  | 1733 | 17.3675 | 133.2967 | 0.1512 | 158.9508 | 109.2633 | -55.5992 | 30097.8631 | -8325.0631 | -38.2361 | 3.8201 | 3.8201 | 0.13286 | 108.0575
|  |  | 1734 | 17.3675 | 133.199 | 0.1512 | 159.1331 | 109.1381 | -55.7154 | 30115.2306 | -8342.4306 | -38.3158 | 3.8289 | 3.8289 | 0.13316 | 108.1907
|  |  | 1735 | 17.3675 | 133.1014 | 0.1512 | 159.316 | 109.0128 | -55.8316 | 30132.5981 | -8359.7981 | -38.3956 | 3.8377 | 3.8377 | 0.13347 | 108.3241
|  |  | 1736 | 17.3675 | 133.0038 | 0.1512 | 159.4995 | 108.8875 | -55.9479 | 30149.9656 | -8377.1656 | -38.4754 | 3.8465 | 3.8465 | 0.13377 | 108.4579
|  |  | 1737 | 17.3675 | 132.9061 | 0.1512 | 159.6834 | 108.762 | -56.0641 | 30167.3331 | -8394.5331 | -38.5551 | 3.8554 | 3.8554 | 0.13408 | 108.592
|  |  | 1738 | 17.3675 | 132.8085 | 0.1512 | 159.868 | 108.6365 | -56.1803 | 30184.7006 | -8411.9006 | -38.6349 | 3.8643 | 3.8643 | 0.13439 | 108.7264
|  |  | 1739 | 17.3675 | 132.7109 | 0.1512 | 160.053 | 108.5109 | -56.2966 | 30202.0681 | -8429.2681 | -38.7147 | 3.8733 | 3.8733 | 0.1347 | 108.8611
|  |  | 1740 | 17.3675 | 132.6132 | 0.1512 | 160.2387 | 108.3852 | -56.4128 | 30219.4356 | -8446.6356 | -38.7944 | 3.8823 | 3.8823 | 0.13502 | 108.9961
|  |  | 1741 | 17.3675 | 132.5156 | 0.1512 | 160.4248 | 108.2594 | -56.529 | 30236.803 | -8464.003 | -38.8742 | 3.8913 | 3.8913 | 0.13533 | 109.1314
|  |  | 1742 | 17.3675 | 132.418 | 0.1512 | 160.6116 | 108.1335 | -56.6453 | 30254.1705 | -8481.3705 | -38.954 | 3.9004 | 3.9004 | 0.13565 | 109.2671
|  |  | 1743 | 17.3675 | 132.3203 | 0.1512 | 160.7989 | 108.0075 | -56.7615 | 30271.538 | -8498.738 | -39.0337 | 3.9095 | 3.9095 | 0.13596 | 109.403
|  |  | 1744 | 17.3675 | 132.2227 | 0.1512 | 160.9867 | 107.8815 | -56.8777 | 30288.9055 | -8516.1055 | -39.1135 | 3.9186 | 3.9186 | 0.13628 | 109.5393
|  |  | 1745 | 17.3675 | 132.1251 | 0.1512 | 161.1752 | 107.7554 | -56.994 | 30306.273 | -8533.473 | -39.1933 | 3.9278 | 3.9278 | 0.1366 | 109.6759
|  |  | 1746 | 17.3675 | 132.0274 | 0.1512 | 161.3642 | 107.6292 | -57.1102 | 30323.6405 | -8550.8405 | -39.273 | 3.937 | 3.937 | 0.13692 | 109.8128
|  |  | 1747 | 17.3675 | 131.9298 | 0.1512 | 161.5537 | 107.5029 | -57.2264 | 30341.008 | -8568.208 | -39.3528 | 3.9463 | 3.9463 | 0.13724 | 109.9501
|  |  | 1748 | 17.3675 | 131.8322 | 0.1512 | 161.7439 | 107.3765 | -57.3427 | 30358.3755 | -8585.5755 | -39.4326 | 3.9556 | 3.9556 | 0.13757 | 110.0876
|  |  | 1749 | 17.3675 | 131.7345 | 0.1512 | 161.9346 | 107.25 | -57.4589 | 30375.743 | -8602.943 | -39.5123 | 3.9649 | 3.9649 | 0.13789 | 110.2255
|  |  | 1750 | 17.3675 | 131.6369 | 0.1512 | 162.126 | 107.1235 | -57.5751 | 30393.1105 | -8620.3105 | -39.5921 | 3.9743 | 3.9743 | 0.13822 | 110.3638
|  |  | 1751 | 17.3675 | 131.5393 | 0.1512 | 162.3179 | 106.9968 | -57.6914 | 30410.478 | -8637.678 | -39.6719 | 3.9837 | 3.9837 | 0.13854 | 110.5023
|  |  | 1752 | 17.3675 | 131.4416 | 0.1512 | 162.5104 | 106.8701 | -57.8076 | 30427.8455 | -8655.0455 | -39.7516 | 3.9931 | 3.9931 | 0.13887 | 110.6412
|  |  | 1753 | 17.3675 | 131.344 | 0.1512 | 162.7035 | 106.7432 | -57.9238 | 30445.213 | -8672.413 | -39.8314 | 4.0026 | 4.0026 | 0.1392 | 110.7804
|  |  | 1754 | 17.3675 | 131.2464 | 0.1512 | 162.8971 | 106.6163 | -58.0401 | 30462.5804 | -8689.7804 | -39.9112 | 4.0122 | 4.0122 | 0.13953 | 110.9199
|  |  | 1755 | 17.3675 | 131.1487 | 0.1512 | 163.0914 | 106.4893 | -58.1563 | 30479.9479 | -8707.1479 | -39.9909 | 4.0217 | 4.0217 | 0.13987 | 111.0598
|  |  | 1756 | 17.3675 | 131.0511 | 0.1512 | 163.2863 | 106.3622 | -58.2725 | 30497.3154 | -8724.5154 | -40.0707 | 4.0314 | 4.0314 | 0.1402 | 111.2
|  |  | 1757 | 17.3675 | 130.9535 | 0.1512 | 163.4818 | 106.235 | -58.3887 | 30514.6829 | -8741.8829 | -40.1505 | 4.041 | 4.041 | 0.14054 | 111.3405
|  |  | 1758 | 17.3675 | 130.8558 | 0.1512 | 163.6779 | 106.1077 | -58.505 | 30532.0504 | -8759.2504 | -40.2302 | 4.0507 | 4.0507 | 0.14088 | 111.4814
|  |  | 1759 | 17.3675 | 130.7582 | 0.1512 | 163.8747 | 105.9803 | -58.6212 | 30549.4179 | -8776.6179 | -40.31 | 4.0605 | 4.0605 | 0.14121 | 111.6226
|  |  | 1760 | 17.3675 | 130.6605 | 0.1512 | 164.072 | 105.8529 | -58.7374 | 30566.7854 | -8793.9854 | -40.3898 | 4.0702 | 4.0702 | 0.14155 | 111.7642
|  |  | 1761 | 17.3675 | 130.5629 | 0.1512 | 164.27 | 105.7253 | -58.8537 | 30584.1529 | -8811.3529 | -40.4695 | 4.0801 | 4.0801 | 0.1419 | 111.9061
|  |  | 1762 | 17.3675 | 130.4653 | 0.1512 | 164.4686 | 105.5976 | -58.9699 | 30601.5204 | -8828.7204 | -40.5493 | 4.0899 | 4.0899 | 0.14224 | 112.0483
|  |  | 1763 | 17.3675 | 130.3676 | 0.1512 | 164.6678 | 105.4699 | -59.0861 | 30618.8879 | -8846.0879 | -40.6291 | 4.0999 | 4.0999 | 0.14258 | 112.1909
|  |  | 1764 | 17.3675 | 130.27 | 0.1512 | 164.8677 | 105.342 | -59.2024 | 30636.2554 | -8863.4554 | -40.7088 | 4.1098 | 4.1098 | 0.14293 | 112.3338
|  |  | 1765 | 17.3675 | 130.1724 | 0.1512 | 165.0681 | 105.2141 | -59.3186 | 30653.6229 | -8880.8229 | -40.7886 | 4.1198 | 4.1198 | 0.14328 | 112.4771
|  |  | 1766 | 17.3675 | 130.0747 | 0.1512 | 165.2693 | 105.086 | -59.4348 | 30670.9903 | -8898.1903 | -40.8684 | 4.1299 | 4.1299 | 0.14363 | 112.6207
|  |  | 1767 | 17.3675 | 129.9771 | 0.1512 | 165.4711 | 104.9579 | -59.5511 | 30688.3578 | -8915.5578 | -40.9481 | 4.14 | 4.14 | 0.14398 | 112.7647
|  |  | 1768 | 17.3675 | 129.8795 | 0.1512 | 165.6735 | 104.8296 | -59.6673 | 30705.7253 | -8932.9253 | -41.0279 | 4.1501 | 4.1501 | 0.14433 | 112.909
|  |  | 1769 | 17.3675 | 129.7818 | 0.1512 | 165.8766 | 104.7013 | -59.7835 | 30723.0928 | -8950.2928 | -41.1077 | 4.1603 | 4.1603 | 0.14469 | 113.0537
|  |  | 1770 | 17.3675 | 129.6842 | 0.1512 | 166.0803 | 104.5729 | -59.8998 | 30740.4603 | -8967.6603 | -41.1874 | 4.1705 | 4.1705 | 0.14504 | 113.1988
|  |  | 1771 | 17.3675 | 129.5866 | 0.1512 | 166.2847 | 104.4443 | -60.016 | 30757.8278 | -8985.0278 | -41.2672 | 4.1808 | 4.1808 | 0.1454 | 113.3442
|  |  | 1772 | 17.3675 | 129.4889 | 0.1512 | 166.4898 | 104.3157 | -60.1322 | 30775.1953 | -9002.3953 | -41.347 | 4.1911 | 4.1911 | 0.14576 | 113.4899
|  |  | 1773 | 17.3675 | 129.3913 | 0.1512 | 166.6955 | 104.1869 | -60.2485 | 30792.5628 | -9019.7628 | -41.4267 | 4.2015 | 4.2015 | 0.14612 | 113.636
|  |  | 1774 | 17.3675 | 129.2937 | 0.1512 | 166.9019 | 104.0581 | -60.3647 | 30809.9303 | -9037.1303 | -41.5065 | 4.2119 | 4.2119 | 0.14648 | 113.7825
|  |  | 1775 | 17.3675 | 129.196 | 0.1512 | 167.1089 | 103.9292 | -60.4809 | 30827.2978 | -9054.4978 | -41.5863 | 4.2223 | 4.2223 | 0.14684 | 113.9294
|  |  | 1776 | 17.3675 | 129.0984 | 0.1512 | 167.3167 | 103.8001 | -60.5972 | 30844.6653 | -9071.8653 | -41.666 | 4.2328 | 4.2328 | 0.14721 | 114.0766
|  |  | 1777 | 17.3675 | 129.0008 | 0.1512 | 167.5251 | 103.671 | -60.7134 | 30862.0328 | -9089.2328 | -41.7458 | 4.2434 | 4.2434 | 0.14758 | 114.2241
|  |  | 1778 | 17.3675 | 128.9031 | 0.1512 | 167.7343 | 103.5417 | -60.8296 | 30879.4002 | -9106.6002 | -41.8256 | 4.254 | 4.254 | 0.14794 | 114.3721
|  |  | 1779 | 17.3675 | 128.8055 | 0.1512 | 167.9441 | 103.4123 | -60.9458 | 30896.7677 | -9123.9677 | -41.9053 | 4.2646 | 4.2646 | 0.14831 | 114.5204
|  |  | 1800 | 17.3675 | 128.7079 | 0.1512 | 168.1546 | 103.2829 | -61.0621 | 31261.4851 | -9488.6851 | -43.5805 | 4.2753 | 4.2753 | 0.14869 | 114.6691

## AVG Profile (TM)
Constants
A | Avg Current | 50.6825
| RMS Current | 70.0547
W | Avg Power | 12749.7151 | 12.7497 | kW
| RMS Power | 17367.4917 | 17.3675
Ah | Capacity | 20
kJ | Emax | 21772.8
V | Vmin | 180
kg | Mass | 27.648
J/kg*C | Sp Heat Cap | 1040
RMS PLOT
|  |  | Time | E Power | Open Circuit V | Impedance | Current | Close Circuit C | Peak Power Cap | Energy Consumption | Energy | SoE | Heat Generation | Heat Energy | Temp Rise | Temp
|  |  | T | P | Voc | R | I | Vcc | W | dE | E | SoE | Qgen | Q | dT | Temp
|  |  | (s) | (kW) | (V) | (Ω) | (A) | (V) | (kW) | (kJ) | (kJ) | (%) | (kW) | (kJ) | (C) | (C)
|  |  | 0 | 0 | 302.4 | 0.1512 | 0 | 302.4 | 145.7143 | 0 | 21772.8 | 100 | 0 | 0 | 0 | 25
|  |  | 1 | 12.7497 | 302.4 | 0.1512 | 43.0901 | 295.8848 | 145.7143 | 12.7497 | 21760.0503 | 99.9414 | 0.28074 | 0.28074 | 0.0097636 | 25.0098
|  |  | 2 | 12.7497 | 302.3283 | 0.1512 | 43.1008 | 295.8115 | 145.629 | 25.4994 | 21747.3006 | 99.8829 | 0.28088 | 0.28088 | 0.0097684 | 25.0195
|  |  | 3 | 12.7497 | 302.2567 | 0.1512 | 43.1115 | 295.7382 | 145.5436 | 38.2491 | 21734.5509 | 99.8243 | 0.28102 | 0.28102 | 0.0097733 | 25.0293
|  |  | 4 | 12.7497 | 302.185 | 0.1512 | 43.1222 | 295.6649 | 145.4583 | 50.9989 | 21721.8011 | 99.7658 | 0.28116 | 0.28116 | 0.0097781 | 25.0391
|  |  | 5 | 12.7497 | 302.1133 | 0.1512 | 43.1329 | 295.5916 | 145.373 | 63.7486 | 21709.0514 | 99.7072 | 0.2813 | 0.2813 | 0.009783 | 25.0489
|  |  | 6 | 12.7497 | 302.0416 | 0.1512 | 43.1436 | 295.5183 | 145.2876 | 76.4983 | 21696.3017 | 99.6487 | 0.28144 | 0.28144 | 0.0097878 | 25.0587
|  |  | 7 | 12.7497 | 301.97 | 0.1512 | 43.1543 | 295.445 | 145.2023 | 89.248 | 21683.552 | 99.5901 | 0.28158 | 0.28158 | 0.0097927 | 25.0684
|  |  | 8 | 12.7497 | 301.8983 | 0.1512 | 43.165 | 295.3717 | 145.117 | 101.9977 | 21670.8023 | 99.5315 | 0.28172 | 0.28172 | 0.0097976 | 25.0782
|  |  | 9 | 12.7497 | 301.8266 | 0.1512 | 43.1757 | 295.2984 | 145.0317 | 114.7474 | 21658.0526 | 99.473 | 0.28186 | 0.28186 | 0.0098024 | 25.088
|  |  | 10 | 12.7497 | 301.7549 | 0.1512 | 43.1864 | 295.2251 | 144.9463 | 127.4972 | 21645.3028 | 99.4144 | 0.282 | 0.282 | 0.0098073 | 25.0979
|  |  | 11 | 12.7497 | 301.6833 | 0.1512 | 43.1971 | 295.1518 | 144.861 | 140.2469 | 21632.5531 | 99.3559 | 0.28214 | 0.28214 | 0.0098122 | 25.1077
|  |  | 12 | 12.7497 | 301.6116 | 0.1512 | 43.2079 | 295.0785 | 144.7757 | 152.9966 | 21619.8034 | 99.2973 | 0.28228 | 0.28228 | 0.009817 | 25.1175
|  |  | 13 | 12.7497 | 301.5399 | 0.1512 | 43.2186 | 295.0052 | 144.6904 | 165.7463 | 21607.0537 | 99.2387 | 0.28242 | 0.28242 | 0.0098219 | 25.1273
|  |  | 14 | 12.7497 | 301.4682 | 0.1512 | 43.2293 | 294.9319 | 144.605 | 178.496 | 21594.304 | 99.1802 | 0.28256 | 0.28256 | 0.0098268 | 25.1371
|  |  | 15 | 12.7497 | 301.3966 | 0.1512 | 43.2401 | 294.8586 | 144.5197 | 191.2457 | 21581.5543 | 99.1216 | 0.2827 | 0.2827 | 0.0098317 | 25.147
|  |  | 16 | 12.7497 | 301.3249 | 0.1512 | 43.2508 | 294.7853 | 144.4344 | 203.9954 | 21568.8046 | 99.0631 | 0.28284 | 0.28284 | 0.0098366 | 25.1568
|  |  | 17 | 12.7497 | 301.2532 | 0.1512 | 43.2616 | 294.712 | 144.349 | 216.7452 | 21556.0548 | 99.0045 | 0.28298 | 0.28298 | 0.0098415 | 25.1666
|  |  | 18 | 12.7497 | 301.1815 | 0.1512 | 43.2724 | 294.6387 | 144.2637 | 229.4949 | 21543.3051 | 98.946 | 0.28312 | 0.28312 | 0.0098464 | 25.1765
|  |  | 19 | 12.7497 | 301.1099 | 0.1512 | 43.2831 | 294.5654 | 144.1784 | 242.2446 | 21530.5554 | 98.8874 | 0.28326 | 0.28326 | 0.0098513 | 25.1863
|  |  | 20 | 12.7497 | 301.0382 | 0.1512 | 43.2939 | 294.4921 | 144.0931 | 254.9943 | 21517.8057 | 98.8288 | 0.2834 | 0.2834 | 0.0098562 | 25.1962
|  |  | 21 | 12.7497 | 300.9665 | 0.1512 | 43.3047 | 294.4188 | 144.0077 | 267.744 | 21505.056 | 98.7703 | 0.28354 | 0.28354 | 0.0098611 | 25.2061
|  |  | 22 | 12.7497 | 300.8948 | 0.1512 | 43.3155 | 294.3455 | 143.9224 | 280.4937 | 21492.3063 | 98.7117 | 0.28369 | 0.28369 | 0.009866 | 25.2159
|  |  | 23 | 12.7497 | 300.8232 | 0.1512 | 43.3263 | 294.2722 | 143.8371 | 293.2434 | 21479.5566 | 98.6532 | 0.28383 | 0.28383 | 0.0098709 | 25.2258
|  |  | 24 | 12.7497 | 300.7515 | 0.1512 | 43.3371 | 294.1989 | 143.7518 | 305.9932 | 21466.8068 | 98.5946 | 0.28397 | 0.28397 | 0.0098758 | 25.2357
|  |  | 25 | 12.7497 | 300.6798 | 0.1512 | 43.3479 | 294.1256 | 143.6664 | 318.7429 | 21454.0571 | 98.5361 | 0.28411 | 0.28411 | 0.0098808 | 25.2456
|  |  | 26 | 12.7497 | 300.6081 | 0.1512 | 43.3587 | 294.0523 | 143.5811 | 331.4926 | 21441.3074 | 98.4775 | 0.28425 | 0.28425 | 0.0098857 | 25.2554
|  |  | 27 | 12.7497 | 300.5365 | 0.1512 | 43.3695 | 293.979 | 143.4958 | 344.2423 | 21428.5577 | 98.4189 | 0.28439 | 0.28439 | 0.0098906 | 25.2653
|  |  | 28 | 12.7497 | 300.4648 | 0.1512 | 43.3803 | 293.9057 | 143.4104 | 356.992 | 21415.808 | 98.3604 | 0.28454 | 0.28454 | 0.0098955 | 25.2752
|  |  | 29 | 12.7497 | 300.3931 | 0.1512 | 43.3911 | 293.8324 | 143.3251 | 369.7417 | 21403.0583 | 98.3018 | 0.28468 | 0.28468 | 0.0099005 | 25.2851
|  |  | 30 | 12.7497 | 300.3214 | 0.1512 | 43.4019 | 293.7591 | 143.2398 | 382.4915 | 21390.3085 | 98.2433 | 0.28482 | 0.28482 | 0.0099054 | 25.295
|  |  | 31 | 12.7497 | 300.2498 | 0.1512 | 43.4128 | 293.6857 | 143.1545 | 395.2412 | 21377.5588 | 98.1847 | 0.28496 | 0.28496 | 0.0099104 | 25.3049
|  |  | 32 | 12.7497 | 300.1781 | 0.1512 | 43.4236 | 293.6124 | 143.0691 | 407.9909 | 21364.8091 | 98.1261 | 0.2851 | 0.2851 | 0.0099153 | 25.3149
|  |  | 33 | 12.7497 | 300.1064 | 0.1512 | 43.4345 | 293.5391 | 142.9838 | 420.7406 | 21352.0594 | 98.0676 | 0.28525 | 0.28525 | 0.0099203 | 25.3248
|  |  | 34 | 12.7497 | 300.0347 | 0.1512 | 43.4453 | 293.4658 | 142.8985 | 433.4903 | 21339.3097 | 98.009 | 0.28539 | 0.28539 | 0.0099252 | 25.3347
|  |  | 35 | 12.7497 | 299.9631 | 0.1512 | 43.4562 | 293.3925 | 142.8132 | 446.24 | 21326.56 | 97.9505 | 0.28553 | 0.28553 | 0.0099302 | 25.3446
|  |  | 36 | 12.7497 | 299.8914 | 0.1512 | 43.467 | 293.3192 | 142.7278 | 458.9897 | 21313.8103 | 97.8919 | 0.28567 | 0.28567 | 0.0099352 | 25.3546
|  |  | 37 | 12.7497 | 299.8197 | 0.1512 | 43.4779 | 293.2458 | 142.6425 | 471.7395 | 21301.0605 | 97.8334 | 0.28582 | 0.28582 | 0.0099401 | 25.3645
|  |  | 38 | 12.7497 | 299.748 | 0.1512 | 43.4888 | 293.1725 | 142.5572 | 484.4892 | 21288.3108 | 97.7748 | 0.28596 | 0.28596 | 0.0099451 | 25.3744
|  |  | 39 | 12.7497 | 299.6764 | 0.1512 | 43.4997 | 293.0992 | 142.4718 | 497.2389 | 21275.5611 | 97.7162 | 0.2861 | 0.2861 | 0.0099501 | 25.3844
|  |  | 40 | 12.7497 | 299.6047 | 0.1512 | 43.5105 | 293.0259 | 142.3865 | 509.9886 | 21262.8114 | 97.6577 | 0.28625 | 0.28625 | 0.0099551 | 25.3944
|  |  | 41 | 12.7497 | 299.533 | 0.1512 | 43.5214 | 292.9526 | 142.3012 | 522.7383 | 21250.0617 | 97.5991 | 0.28639 | 0.28639 | 0.00996 | 25.4043
|  |  | 42 | 12.7497 | 299.4613 | 0.1512 | 43.5323 | 292.8792 | 142.2159 | 535.488 | 21237.312 | 97.5406 | 0.28653 | 0.28653 | 0.009965 | 25.4143
|  |  | 43 | 12.7497 | 299.3897 | 0.1512 | 43.5432 | 292.8059 | 142.1305 | 548.2377 | 21224.5623 | 97.482 | 0.28668 | 0.28668 | 0.00997 | 25.4243
|  |  | 44 | 12.7497 | 299.318 | 0.1512 | 43.5541 | 292.7326 | 142.0452 | 560.9875 | 21211.8125 | 97.4234 | 0.28682 | 0.28682 | 0.009975 | 25.4342
|  |  | 45 | 12.7497 | 299.2463 | 0.1512 | 43.565 | 292.6593 | 141.9599 | 573.7372 | 21199.0628 | 97.3649 | 0.28696 | 0.28696 | 0.00998 | 25.4442
|  |  | 46 | 12.7497 | 299.1746 | 0.1512 | 43.576 | 292.5859 | 141.8746 | 586.4869 | 21186.3131 | 97.3063 | 0.28711 | 0.28711 | 0.009985 | 25.4542
|  |  | 47 | 12.7497 | 299.103 | 0.1512 | 43.5869 | 292.5126 | 141.7892 | 599.2366 | 21173.5634 | 97.2478 | 0.28725 | 0.28725 | 0.00999 | 25.4642
|  |  | 48 | 12.7497 | 299.0313 | 0.1512 | 43.5978 | 292.4393 | 141.7039 | 611.9863 | 21160.8137 | 97.1892 | 0.2874 | 0.2874 | 0.009995 | 25.4742
|  |  | 49 | 12.7497 | 298.9596 | 0.1512 | 43.6088 | 292.366 | 141.6186 | 624.736 | 21148.064 | 97.1307 | 0.28754 | 0.28754 | 0.01 | 25.4842
|  |  | 50 | 12.7497 | 298.8879 | 0.1512 | 43.6197 | 292.2926 | 141.5332 | 637.4858 | 21135.3142 | 97.0721 | 0.28768 | 0.28768 | 0.010005 | 25.4942
|  |  | 51 | 12.7497 | 298.8163 | 0.1512 | 43.6306 | 292.2193 | 141.4479 | 650.2355 | 21122.5645 | 97.0135 | 0.28783 | 0.28783 | 0.01001 | 25.5042
|  |  | 52 | 12.7497 | 298.7446 | 0.1512 | 43.6416 | 292.146 | 141.3626 | 662.9852 | 21109.8148 | 96.955 | 0.28797 | 0.28797 | 0.010015 | 25.5142
|  |  | 53 | 12.7497 | 298.6729 | 0.1512 | 43.6525 | 292.0726 | 141.2773 | 675.7349 | 21097.0651 | 96.8964 | 0.28812 | 0.28812 | 0.01002 | 25.5242
|  |  | 54 | 12.7497 | 298.6012 | 0.1512 | 43.6635 | 291.9993 | 141.1919 | 688.4846 | 21084.3154 | 96.8379 | 0.28826 | 0.28826 | 0.010025 | 25.5343
|  |  | 55 | 12.7497 | 298.5296 | 0.1512 | 43.6745 | 291.926 | 141.1066 | 701.2343 | 21071.5657 | 96.7793 | 0.28841 | 0.28841 | 0.01003 | 25.5443
|  |  | 56 | 12.7497 | 298.4579 | 0.1512 | 43.6855 | 291.8526 | 141.0213 | 713.984 | 21058.816 | 96.7208 | 0.28855 | 0.28855 | 0.010035 | 25.5543
|  |  | 57 | 12.7497 | 298.3862 | 0.1512 | 43.6964 | 291.7793 | 140.936 | 726.7338 | 21046.0662 | 96.6622 | 0.2887 | 0.2887 | 0.01004 | 25.5644
|  |  | 58 | 12.7497 | 298.3145 | 0.1512 | 43.7074 | 291.706 | 140.8506 | 739.4835 | 21033.3165 | 96.6036 | 0.28884 | 0.28884 | 0.010045 | 25.5744
|  |  | 59 | 12.7497 | 298.2429 | 0.1512 | 43.7184 | 291.6326 | 140.7653 | 752.2332 | 21020.5668 | 96.5451 | 0.28899 | 0.28899 | 0.01005 | 25.5845
|  |  | 60 | 12.7497 | 298.1712 | 0.1512 | 43.7294 | 291.5593 | 140.68 | 764.9829 | 21007.8171 | 96.4865 | 0.28913 | 0.28913 | 0.010055 | 25.5945
|  |  | 61 | 12.7497 | 298.0995 | 0.1512 | 43.7404 | 291.486 | 140.5946 | 777.7326 | 20995.0674 | 96.428 | 0.28928 | 0.28928 | 0.010061 | 25.6046
|  |  | 62 | 12.7497 | 298.0278 | 0.1512 | 43.7514 | 291.4126 | 140.5093 | 790.4823 | 20982.3177 | 96.3694 | 0.28943 | 0.28943 | 0.010066 | 25.6146
|  |  | 63 | 12.7497 | 297.9562 | 0.1512 | 43.7624 | 291.3393 | 140.424 | 803.232 | 20969.568 | 96.3108 | 0.28957 | 0.28957 | 0.010071 | 25.6247
|  |  | 64 | 12.7497 | 297.8845 | 0.1512 | 43.7735 | 291.2659 | 140.3387 | 815.9818 | 20956.8182 | 96.2523 | 0.28972 | 0.28972 | 0.010076 | 25.6348
|  |  | 65 | 12.7497 | 297.8128 | 0.1512 | 43.7845 | 291.1926 | 140.2533 | 828.7315 | 20944.0685 | 96.1937 | 0.28986 | 0.28986 | 0.010081 | 25.6449
|  |  | 66 | 12.7497 | 297.7411 | 0.1512 | 43.7955 | 291.1192 | 140.168 | 841.4812 | 20931.3188 | 96.1352 | 0.29001 | 0.29001 | 0.010086 | 25.6549
|  |  | 67 | 12.7497 | 297.6695 | 0.1512 | 43.8065 | 291.0459 | 140.0827 | 854.2309 | 20918.5691 | 96.0766 | 0.29015 | 0.29015 | 0.010091 | 25.665
|  |  | 68 | 12.7497 | 297.5978 | 0.1512 | 43.8176 | 290.9726 | 139.9974 | 866.9806 | 20905.8194 | 96.0181 | 0.2903 | 0.2903 | 0.010096 | 25.6751
|  |  | 69 | 12.7497 | 297.5261 | 0.1512 | 43.8286 | 290.8992 | 139.912 | 879.7303 | 20893.0697 | 95.9595 | 0.29045 | 0.29045 | 0.010101 | 25.6852
|  |  | 70 | 12.7497 | 297.4544 | 0.1512 | 43.8397 | 290.8259 | 139.8267 | 892.4801 | 20880.3199 | 95.9009 | 0.29059 | 0.29059 | 0.010106 | 25.6953
|  |  | 71 | 12.7497 | 297.3828 | 0.1512 | 43.8507 | 290.7525 | 139.7414 | 905.2298 | 20867.5702 | 95.8424 | 0.29074 | 0.29074 | 0.010111 | 25.7055
|  |  | 72 | 12.7497 | 297.3111 | 0.1512 | 43.8618 | 290.6792 | 139.656 | 917.9795 | 20854.8205 | 95.7838 | 0.29089 | 0.29089 | 0.010116 | 25.7156
|  |  | 73 | 12.7497 | 297.2394 | 0.1512 | 43.8729 | 290.6058 | 139.5707 | 930.7292 | 20842.0708 | 95.7253 | 0.29103 | 0.29103 | 0.010122 | 25.7257
|  |  | 74 | 12.7497 | 297.1677 | 0.1512 | 43.884 | 290.5325 | 139.4854 | 943.4789 | 20829.3211 | 95.6667 | 0.29118 | 0.29118 | 0.010127 | 25.7358
|  |  | 75 | 12.7497 | 297.0961 | 0.1512 | 43.895 | 290.4591 | 139.4001 | 956.2286 | 20816.5714 | 95.6082 | 0.29133 | 0.29133 | 0.010132 | 25.7459
|  |  | 76 | 12.7497 | 297.0244 | 0.1512 | 43.9061 | 290.3858 | 139.3147 | 968.9783 | 20803.8217 | 95.5496 | 0.29148 | 0.29148 | 0.010137 | 25.7561
|  |  | 77 | 12.7497 | 296.9527 | 0.1512 | 43.9172 | 290.3124 | 139.2294 | 981.7281 | 20791.0719 | 95.491 | 0.29162 | 0.29162 | 0.010142 | 25.7662
|  |  | 78 | 12.7497 | 296.881 | 0.1512 | 43.9283 | 290.2391 | 139.1441 | 994.4778 | 20778.3222 | 95.4325 | 0.29177 | 0.29177 | 0.010147 | 25.7764
|  |  | 79 | 12.7497 | 296.8094 | 0.1512 | 43.9394 | 290.1657 | 139.0588 | 1007.2275 | 20765.5725 | 95.3739 | 0.29192 | 0.29192 | 0.010152 | 25.7865
|  |  | 80 | 12.7497 | 296.7377 | 0.1512 | 43.9505 | 290.0924 | 138.9734 | 1019.9772 | 20752.8228 | 95.3154 | 0.29207 | 0.29207 | 0.010157 | 25.7967
|  |  | 81 | 12.7497 | 296.666 | 0.1512 | 43.9617 | 290.019 | 138.8881 | 1032.7269 | 20740.0731 | 95.2568 | 0.29221 | 0.29221 | 0.010163 | 25.8068
|  |  | 82 | 12.7497 | 296.5943 | 0.1512 | 43.9728 | 289.9456 | 138.8028 | 1045.4766 | 20727.3234 | 95.1982 | 0.29236 | 0.29236 | 0.010168 | 25.817
|  |  | 83 | 12.7497 | 296.5227 | 0.1512 | 43.9839 | 289.8723 | 138.7174 | 1058.2264 | 20714.5736 | 95.1397 | 0.29251 | 0.29251 | 0.010173 | 25.8272
|  |  | 84 | 12.7497 | 296.451 | 0.1512 | 43.995 | 289.7989 | 138.6321 | 1070.9761 | 20701.8239 | 95.0811 | 0.29266 | 0.29266 | 0.010178 | 25.8374
|  |  | 85 | 12.7497 | 296.3793 | 0.1512 | 44.0062 | 289.7256 | 138.5468 | 1083.7258 | 20689.0742 | 95.0226 | 0.29281 | 0.29281 | 0.010183 | 25.8475
|  |  | 86 | 12.7497 | 296.3076 | 0.1512 | 44.0173 | 289.6522 | 138.4615 | 1096.4755 | 20676.3245 | 94.964 | 0.29295 | 0.29295 | 0.010188 | 25.8577
|  |  | 87 | 12.7497 | 296.236 | 0.1512 | 44.0285 | 289.5788 | 138.3761 | 1109.2252 | 20663.5748 | 94.9055 | 0.2931 | 0.2931 | 0.010193 | 25.8679
|  |  | 88 | 12.7497 | 296.1643 | 0.1512 | 44.0396 | 289.5055 | 138.2908 | 1121.9749 | 20650.8251 | 94.8469 | 0.29325 | 0.29325 | 0.010199 | 25.8781
|  |  | 89 | 12.7497 | 296.0926 | 0.1512 | 44.0508 | 289.4321 | 138.2055 | 1134.7246 | 20638.0754 | 94.7883 | 0.2934 | 0.2934 | 0.010204 | 25.8883
|  |  | 90 | 12.7497 | 296.0209 | 0.1512 | 44.062 | 289.3588 | 138.1202 | 1147.4744 | 20625.3256 | 94.7298 | 0.29355 | 0.29355 | 0.010209 | 25.8985
|  |  | 91 | 12.7497 | 295.9493 | 0.1512 | 44.0731 | 289.2854 | 138.0348 | 1160.2241 | 20612.5759 | 94.6712 | 0.2937 | 0.2937 | 0.010214 | 25.9088
|  |  | 92 | 12.7497 | 295.8776 | 0.1512 | 44.0843 | 289.212 | 137.9495 | 1172.9738 | 20599.8262 | 94.6127 | 0.29385 | 0.29385 | 0.010219 | 25.919
|  |  | 93 | 12.7497 | 295.8059 | 0.1512 | 44.0955 | 289.1387 | 137.8642 | 1185.7235 | 20587.0765 | 94.5541 | 0.294 | 0.294 | 0.010225 | 25.9292
|  |  | 94 | 12.7497 | 295.7342 | 0.1512 | 44.1067 | 289.0653 | 137.7788 | 1198.4732 | 20574.3268 | 94.4955 | 0.29414 | 0.29414 | 0.01023 | 25.9394
|  |  | 95 | 12.7497 | 295.6626 | 0.1512 | 44.1179 | 288.9919 | 137.6935 | 1211.2229 | 20561.5771 | 94.437 | 0.29429 | 0.29429 | 0.010235 | 25.9497
|  |  | 96 | 12.7497 | 295.5909 | 0.1512 | 44.1291 | 288.9186 | 137.6082 | 1223.9726 | 20548.8274 | 94.3784 | 0.29444 | 0.29444 | 0.01024 | 25.9599
|  |  | 97 | 12.7497 | 295.5192 | 0.1512 | 44.1403 | 288.8452 | 137.5229 | 1236.7224 | 20536.0776 | 94.3199 | 0.29459 | 0.29459 | 0.010245 | 25.9702
|  |  | 98 | 12.7497 | 295.4475 | 0.1512 | 44.1515 | 288.7718 | 137.4375 | 1249.4721 | 20523.3279 | 94.2613 | 0.29474 | 0.29474 | 0.010251 | 25.9804
|  |  | 99 | 12.7497 | 295.3759 | 0.1512 | 44.1627 | 288.6984 | 137.3522 | 1262.2218 | 20510.5782 | 94.2028 | 0.29489 | 0.29489 | 0.010256 | 25.9907
|  |  | 100 | 12.7497 | 295.3042 | 0.1512 | 44.174 | 288.6251 | 137.2669 | 1274.9715 | 20497.8285 | 94.1442 | 0.29504 | 0.29504 | 0.010261 | 26.0009
|  |  | 101 | 12.7497 | 295.2325 | 0.1512 | 44.1852 | 288.5517 | 137.1815 | 1287.7212 | 20485.0788 | 94.0856 | 0.29519 | 0.29519 | 0.010266 | 26.0112
|  |  | 102 | 12.7497 | 295.1608 | 0.1512 | 44.1964 | 288.4783 | 137.0962 | 1300.4709 | 20472.3291 | 94.0271 | 0.29534 | 0.29534 | 0.010271 | 26.0215
|  |  | 103 | 12.7497 | 295.0892 | 0.1512 | 44.2077 | 288.4049 | 137.0109 | 1313.2207 | 20459.5793 | 93.9685 | 0.29549 | 0.29549 | 0.010277 | 26.0317
|  |  | 104 | 12.7497 | 295.0175 | 0.1512 | 44.2189 | 288.3316 | 136.9256 | 1325.9704 | 20446.8296 | 93.91 | 0.29564 | 0.29564 | 0.010282 | 26.042
|  |  | 105 | 12.7497 | 294.9458 | 0.1512 | 44.2302 | 288.2582 | 136.8402 | 1338.7201 | 20434.0799 | 93.8514 | 0.29579 | 0.29579 | 0.010287 | 26.0523
|  |  | 106 | 12.7497 | 294.8741 | 0.1512 | 44.2415 | 288.1848 | 136.7549 | 1351.4698 | 20421.3302 | 93.7929 | 0.29594 | 0.29594 | 0.010292 | 26.0626
|  |  | 107 | 12.7497 | 294.8025 | 0.1512 | 44.2527 | 288.1114 | 136.6696 | 1364.2195 | 20408.5805 | 93.7343 | 0.2961 | 0.2961 | 0.010298 | 26.0729
|  |  | 108 | 12.7497 | 294.7308 | 0.1512 | 44.264 | 288.0381 | 136.5843 | 1376.9692 | 20395.8308 | 93.6757 | 0.29625 | 0.29625 | 0.010303 | 26.0832
|  |  | 109 | 12.7497 | 294.6591 | 0.1512 | 44.2753 | 287.9647 | 136.4989 | 1389.7189 | 20383.0811 | 93.6172 | 0.2964 | 0.2964 | 0.010308 | 26.0935
|  |  | 110 | 12.7497 | 294.5874 | 0.1512 | 44.2866 | 287.8913 | 136.4136 | 1402.4687 | 20370.3313 | 93.5586 | 0.29655 | 0.29655 | 0.010313 | 26.1038
|  |  | 111 | 12.7497 | 294.5158 | 0.1512 | 44.2979 | 287.8179 | 136.3283 | 1415.2184 | 20357.5816 | 93.5001 | 0.2967 | 0.2967 | 0.010319 | 26.1141
|  |  | 112 | 12.7497 | 294.4441 | 0.1512 | 44.3091 | 287.7445 | 136.2429 | 1427.9681 | 20344.8319 | 93.4415 | 0.29685 | 0.29685 | 0.010324 | 26.1245
|  |  | 113 | 12.7497 | 294.3724 | 0.1512 | 44.3205 | 287.6711 | 136.1576 | 1440.7178 | 20332.0822 | 93.3829 | 0.297 | 0.297 | 0.010329 | 26.1348
|  |  | 114 | 12.7497 | 294.3007 | 0.1512 | 44.3318 | 287.5978 | 136.0723 | 1453.4675 | 20319.3325 | 93.3244 | 0.29715 | 0.29715 | 0.010334 | 26.1451
|  |  | 115 | 12.7497 | 294.2291 | 0.1512 | 44.3431 | 287.5244 | 135.987 | 1466.2172 | 20306.5828 | 93.2658 | 0.29731 | 0.29731 | 0.01034 | 26.1555
|  |  | 116 | 12.7497 | 294.1574 | 0.1512 | 44.3544 | 287.451 | 135.9016 | 1478.9669 | 20293.8331 | 93.2073 | 0.29746 | 0.29746 | 0.010345 | 26.1658
|  |  | 117 | 12.7497 | 294.0857 | 0.1512 | 44.3657 | 287.3776 | 135.8163 | 1491.7167 | 20281.0833 | 93.1487 | 0.29761 | 0.29761 | 0.01035 | 26.1762
|  |  | 118 | 12.7497 | 294.014 | 0.1512 | 44.3771 | 287.3042 | 135.731 | 1504.4664 | 20268.3336 | 93.0902 | 0.29776 | 0.29776 | 0.010356 | 26.1865
|  |  | 119 | 12.7497 | 293.9424 | 0.1512 | 44.3884 | 287.2308 | 135.6457 | 1517.2161 | 20255.5839 | 93.0316 | 0.29791 | 0.29791 | 0.010361 | 26.1969
|  |  | 120 | 12.7497 | 293.8707 | 0.1512 | 44.3997 | 287.1574 | 135.5603 | 1529.9658 | 20242.8342 | 92.973 | 0.29807 | 0.29807 | 0.010366 | 26.2072
|  |  | 121 | 12.7497 | 293.799 | 0.1512 | 44.4111 | 287.084 | 135.475 | 1542.7155 | 20230.0845 | 92.9145 | 0.29822 | 0.29822 | 0.010371 | 26.2176
|  |  | 122 | 12.7497 | 293.7273 | 0.1512 | 44.4224 | 287.0107 | 135.3897 | 1555.4652 | 20217.3348 | 92.8559 | 0.29837 | 0.29837 | 0.010377 | 26.228
|  |  | 123 | 12.7497 | 293.6557 | 0.1512 | 44.4338 | 286.9373 | 135.3043 | 1568.215 | 20204.585 | 92.7974 | 0.29852 | 0.29852 | 0.010382 | 26.2384
|  |  | 124 | 12.7497 | 293.584 | 0.1512 | 44.4452 | 286.8639 | 135.219 | 1580.9647 | 20191.8353 | 92.7388 | 0.29868 | 0.29868 | 0.010387 | 26.2488
|  |  | 125 | 12.7497 | 293.5123 | 0.1512 | 44.4566 | 286.7905 | 135.1337 | 1593.7144 | 20179.0856 | 92.6803 | 0.29883 | 0.29883 | 0.010393 | 26.2591
|  |  | 126 | 12.7497 | 293.4406 | 0.1512 | 44.4679 | 286.7171 | 135.0484 | 1606.4641 | 20166.3359 | 92.6217 | 0.29898 | 0.29898 | 0.010398 | 26.2695
|  |  | 127 | 12.7497 | 293.369 | 0.1512 | 44.4793 | 286.6437 | 134.963 | 1619.2138 | 20153.5862 | 92.5631 | 0.29914 | 0.29914 | 0.010403 | 26.2799
|  |  | 128 | 12.7497 | 293.2973 | 0.1512 | 44.4907 | 286.5703 | 134.8777 | 1631.9635 | 20140.8365 | 92.5046 | 0.29929 | 0.29929 | 0.010409 | 26.2904
|  |  | 129 | 12.7497 | 293.2256 | 0.1512 | 44.5021 | 286.4969 | 134.7924 | 1644.7132 | 20128.0868 | 92.446 | 0.29944 | 0.29944 | 0.010414 | 26.3008
|  |  | 130 | 12.7497 | 293.1539 | 0.1512 | 44.5135 | 286.4235 | 134.7071 | 1657.463 | 20115.337 | 92.3875 | 0.2996 | 0.2996 | 0.010419 | 26.3112
|  |  | 131 | 12.7497 | 293.0823 | 0.1512 | 44.5249 | 286.3501 | 134.6217 | 1670.2127 | 20102.5873 | 92.3289 | 0.29975 | 0.29975 | 0.010425 | 26.3216
|  |  | 132 | 12.7497 | 293.0106 | 0.1512 | 44.5363 | 286.2767 | 134.5364 | 1682.9624 | 20089.8376 | 92.2703 | 0.2999 | 0.2999 | 0.01043 | 26.332
|  |  | 133 | 12.7497 | 292.9389 | 0.1512 | 44.5478 | 286.2033 | 134.4511 | 1695.7121 | 20077.0879 | 92.2118 | 0.30006 | 0.30006 | 0.010435 | 26.3425
|  |  | 134 | 12.7497 | 292.8672 | 0.1512 | 44.5592 | 286.1299 | 134.3657 | 1708.4618 | 20064.3382 | 92.1532 | 0.30021 | 0.30021 | 0.010441 | 26.3529
|  |  | 135 | 12.7497 | 292.7956 | 0.1512 | 44.5706 | 286.0565 | 134.2804 | 1721.2115 | 20051.5885 | 92.0947 | 0.30036 | 0.30036 | 0.010446 | 26.3634
|  |  | 136 | 12.7497 | 292.7239 | 0.1512 | 44.5821 | 285.9831 | 134.1951 | 1733.9612 | 20038.8388 | 92.0361 | 0.30052 | 0.30052 | 0.010451 | 26.3738
|  |  | 137 | 12.7497 | 292.6522 | 0.1512 | 44.5935 | 285.9097 | 134.1098 | 1746.711 | 20026.089 | 91.9776 | 0.30067 | 0.30067 | 0.010457 | 26.3843
|  |  | 138 | 12.7497 | 292.5805 | 0.1512 | 44.605 | 285.8363 | 134.0244 | 1759.4607 | 20013.3393 | 91.919 | 0.30083 | 0.30083 | 0.010462 | 26.3947
|  |  | 139 | 12.7497 | 292.5089 | 0.1512 | 44.6164 | 285.7628 | 133.9391 | 1772.2104 | 20000.5896 | 91.8604 | 0.30098 | 0.30098 | 0.010468 | 26.4052
|  |  | 140 | 12.7497 | 292.4372 | 0.1512 | 44.6279 | 285.6894 | 133.8538 | 1784.9601 | 19987.8399 | 91.8019 | 0.30114 | 0.30114 | 0.010473 | 26.4157
|  |  | 141 | 12.7497 | 292.3655 | 0.1512 | 44.6394 | 285.616 | 133.7685 | 1797.7098 | 19975.0902 | 91.7433 | 0.30129 | 0.30129 | 0.010478 | 26.4262
|  |  | 142 | 12.7497 | 292.2938 | 0.1512 | 44.6508 | 285.5426 | 133.6831 | 1810.4595 | 19962.3405 | 91.6848 | 0.30145 | 0.30145 | 0.010484 | 26.4366
|  |  | 143 | 12.7497 | 292.2222 | 0.1512 | 44.6623 | 285.4692 | 133.5978 | 1823.2093 | 19949.5907 | 91.6262 | 0.3016 | 0.3016 | 0.010489 | 26.4471
|  |  | 144 | 12.7497 | 292.1505 | 0.1512 | 44.6738 | 285.3958 | 133.5125 | 1835.959 | 19936.841 | 91.5676 | 0.30176 | 0.30176 | 0.010494 | 26.4576
|  |  | 145 | 12.7497 | 292.0788 | 0.1512 | 44.6853 | 285.3224 | 133.4271 | 1848.7087 | 19924.0913 | 91.5091 | 0.30191 | 0.30191 | 0.0105 | 26.4681
|  |  | 146 | 12.7497 | 292.0071 | 0.1512 | 44.6968 | 285.249 | 133.3418 | 1861.4584 | 19911.3416 | 91.4505 | 0.30207 | 0.30207 | 0.010505 | 26.4786
|  |  | 147 | 12.7497 | 291.9355 | 0.1512 | 44.7083 | 285.1756 | 133.2565 | 1874.2081 | 19898.5919 | 91.392 | 0.30222 | 0.30222 | 0.010511 | 26.4891
|  |  | 148 | 12.7497 | 291.8638 | 0.1512 | 44.7198 | 285.1021 | 133.1712 | 1886.9578 | 19885.8422 | 91.3334 | 0.30238 | 0.30238 | 0.010516 | 26.4997
|  |  | 149 | 12.7497 | 291.7921 | 0.1512 | 44.7313 | 285.0287 | 133.0858 | 1899.7075 | 19873.0925 | 91.2749 | 0.30253 | 0.30253 | 0.010522 | 26.5102
|  |  | 150 | 12.7497 | 291.7204 | 0.1512 | 44.7429 | 284.9553 | 133.0005 | 1912.4573 | 19860.3427 | 91.2163 | 0.30269 | 0.30269 | 0.010527 | 26.5207
|  |  | 151 | 12.7497 | 291.6488 | 0.1512 | 44.7544 | 284.8819 | 132.9152 | 1925.207 | 19847.593 | 91.1577 | 0.30285 | 0.30285 | 0.010532 | 26.5312
|  |  | 152 | 12.7497 | 291.5771 | 0.1512 | 44.7659 | 284.8085 | 132.8299 | 1937.9567 | 19834.8433 | 91.0992 | 0.303 | 0.303 | 0.010538 | 26.5418
|  |  | 153 | 12.7497 | 291.5054 | 0.1512 | 44.7775 | 284.735 | 132.7445 | 1950.7064 | 19822.0936 | 91.0406 | 0.30316 | 0.30316 | 0.010543 | 26.5523
|  |  | 154 | 12.7497 | 291.4337 | 0.1512 | 44.789 | 284.6616 | 132.6592 | 1963.4561 | 19809.3439 | 90.9821 | 0.30332 | 0.30332 | 0.010549 | 26.5629
|  |  | 155 | 12.7497 | 291.3621 | 0.1512 | 44.8006 | 284.5882 | 132.5739 | 1976.2058 | 19796.5942 | 90.9235 | 0.30347 | 0.30347 | 0.010554 | 26.5734
|  |  | 156 | 12.7497 | 291.2904 | 0.1512 | 44.8121 | 284.5148 | 132.4885 | 1988.9556 | 19783.8444 | 90.865 | 0.30363 | 0.30363 | 0.01056 | 26.584
|  |  | 157 | 12.7497 | 291.2187 | 0.1512 | 44.8237 | 284.4414 | 132.4032 | 2001.7053 | 19771.0947 | 90.8064 | 0.30379 | 0.30379 | 0.010565 | 26.5945
|  |  | 158 | 12.7497 | 291.147 | 0.1512 | 44.8353 | 284.3679 | 132.3179 | 2014.455 | 19758.345 | 90.7478 | 0.30394 | 0.30394 | 0.01057 | 26.6051
|  |  | 159 | 12.7497 | 291.0754 | 0.1512 | 44.8469 | 284.2945 | 132.2326 | 2027.2047 | 19745.5953 | 90.6893 | 0.3041 | 0.3041 | 0.010576 | 26.6157
|  |  | 160 | 12.7497 | 291.0037 | 0.1512 | 44.8584 | 284.2211 | 132.1472 | 2039.9544 | 19732.8456 | 90.6307 | 0.30426 | 0.30426 | 0.010581 | 26.6263
|  |  | 161 | 12.7497 | 290.932 | 0.1512 | 44.87 | 284.1477 | 132.0619 | 2052.7041 | 19720.0959 | 90.5722 | 0.30441 | 0.30441 | 0.010587 | 26.6369
|  |  | 162 | 12.7497 | 290.8603 | 0.1512 | 44.8816 | 284.0742 | 131.9766 | 2065.4538 | 19707.3462 | 90.5136 | 0.30457 | 0.30457 | 0.010592 | 26.6475
|  |  | 163 | 12.7497 | 290.7887 | 0.1512 | 44.8932 | 284.0008 | 131.8913 | 2078.2036 | 19694.5964 | 90.455 | 0.30473 | 0.30473 | 0.010598 | 26.6581
|  |  | 164 | 12.7497 | 290.717 | 0.1512 | 44.9048 | 283.9274 | 131.8059 | 2090.9533 | 19681.8467 | 90.3965 | 0.30489 | 0.30489 | 0.010603 | 26.6687
|  |  | 165 | 12.7497 | 290.6453 | 0.1512 | 44.9165 | 283.8539 | 131.7206 | 2103.703 | 19669.097 | 90.3379 | 0.30504 | 0.30504 | 0.010609 | 26.6793
|  |  | 166 | 12.7497 | 290.5736 | 0.1512 | 44.9281 | 283.7805 | 131.6353 | 2116.4527 | 19656.3473 | 90.2794 | 0.3052 | 0.3052 | 0.010614 | 26.6899
|  |  | 167 | 12.7497 | 290.502 | 0.1512 | 44.9397 | 283.7071 | 131.5499 | 2129.2024 | 19643.5976 | 90.2208 | 0.30536 | 0.30536 | 0.01062 | 26.7005
|  |  | 168 | 12.7497 | 290.4303 | 0.1512 | 44.9514 | 283.6336 | 131.4646 | 2141.9521 | 19630.8479 | 90.1623 | 0.30552 | 0.30552 | 0.010625 | 26.7111
|  |  | 169 | 12.7497 | 290.3586 | 0.1512 | 44.963 | 283.5602 | 131.3793 | 2154.7018 | 19618.0982 | 90.1037 | 0.30568 | 0.30568 | 0.010631 | 26.7218
|  |  | 170 | 12.7497 | 290.2869 | 0.1512 | 44.9746 | 283.4868 | 131.294 | 2167.4516 | 19605.3484 | 90.0451 | 0.30583 | 0.30583 | 0.010636 | 26.7324
|  |  | 171 | 12.7497 | 290.2153 | 0.1512 | 44.9863 | 283.4133 | 131.2086 | 2180.2013 | 19592.5987 | 89.9866 | 0.30599 | 0.30599 | 0.010642 | 26.743
|  |  | 172 | 12.7497 | 290.1436 | 0.1512 | 44.998 | 283.3399 | 131.1233 | 2192.951 | 19579.849 | 89.928 | 0.30615 | 0.30615 | 0.010647 | 26.7537
|  |  | 173 | 12.7497 | 290.0719 | 0.1512 | 45.0096 | 283.2664 | 131.038 | 2205.7007 | 19567.0993 | 89.8695 | 0.30631 | 0.30631 | 0.010653 | 26.7643
|  |  | 174 | 12.7497 | 290.0002 | 0.1512 | 45.0213 | 283.193 | 130.9527 | 2218.4504 | 19554.3496 | 89.8109 | 0.30647 | 0.30647 | 0.010658 | 26.775
|  |  | 175 | 12.7497 | 289.9286 | 0.1512 | 45.033 | 283.1196 | 130.8673 | 2231.2001 | 19541.5999 | 89.7524 | 0.30663 | 0.30663 | 0.010664 | 26.7857
|  |  | 176 | 12.7497 | 289.8569 | 0.1512 | 45.0447 | 283.0461 | 130.782 | 2243.9499 | 19528.8501 | 89.6938 | 0.30679 | 0.30679 | 0.010669 | 26.7963
|  |  | 177 | 12.7497 | 289.7852 | 0.1512 | 45.0563 | 282.9727 | 130.6967 | 2256.6996 | 19516.1004 | 89.6352 | 0.30695 | 0.30695 | 0.010675 | 26.807
|  |  | 178 | 12.7497 | 289.7135 | 0.1512 | 45.068 | 282.8992 | 130.6113 | 2269.4493 | 19503.3507 | 89.5767 | 0.30711 | 0.30711 | 0.010681 | 26.8177
|  |  | 179 | 12.7497 | 289.6419 | 0.1512 | 45.0797 | 282.8258 | 130.526 | 2282.199 | 19490.601 | 89.5181 | 0.30727 | 0.30727 | 0.010686 | 26.8284
|  |  | 180 | 12.7497 | 289.5702 | 0.1512 | 45.0915 | 282.7523 | 130.4407 | 2294.9487 | 19477.8513 | 89.4596 | 0.30743 | 0.30743 | 0.010692 | 26.8391
|  |  | 181 | 12.7497 | 289.4985 | 0.1512 | 45.1032 | 282.6789 | 130.3554 | 2307.6984 | 19465.1016 | 89.401 | 0.30759 | 0.30759 | 0.010697 | 26.8498
|  |  | 182 | 12.7497 | 289.4268 | 0.1512 | 45.1149 | 282.6055 | 130.27 | 2320.4481 | 19452.3519 | 89.3424 | 0.30775 | 0.30775 | 0.010703 | 26.8605
|  |  | 183 | 12.7497 | 289.3552 | 0.1512 | 45.1266 | 282.532 | 130.1847 | 2333.1979 | 19439.6021 | 89.2839 | 0.30791 | 0.30791 | 0.010708 | 26.8712
|  |  | 184 | 12.7497 | 289.2835 | 0.1512 | 45.1384 | 282.4586 | 130.0994 | 2345.9476 | 19426.8524 | 89.2253 | 0.30807 | 0.30807 | 0.010714 | 26.8819
|  |  | 185 | 12.7497 | 289.2118 | 0.1512 | 45.1501 | 282.3851 | 130.0141 | 2358.6973 | 19414.1027 | 89.1668 | 0.30823 | 0.30823 | 0.010719 | 26.8926
|  |  | 186 | 12.7497 | 289.1401 | 0.1512 | 45.1618 | 282.3117 | 129.9287 | 2371.447 | 19401.353 | 89.1082 | 0.30839 | 0.30839 | 0.010725 | 26.9033
|  |  | 187 | 12.7497 | 289.0685 | 0.1512 | 45.1736 | 282.2382 | 129.8434 | 2384.1967 | 19388.6033 | 89.0497 | 0.30855 | 0.30855 | 0.010731 | 26.9141
|  |  | 188 | 12.7497 | 288.9968 | 0.1512 | 45.1854 | 282.1648 | 129.7581 | 2396.9464 | 19375.8536 | 88.9911 | 0.30871 | 0.30871 | 0.010736 | 26.9248
|  |  | 189 | 12.7497 | 288.9251 | 0.1512 | 45.1971 | 282.0913 | 129.6727 | 2409.6961 | 19363.1039 | 88.9325 | 0.30887 | 0.30887 | 0.010742 | 26.9355
|  |  | 190 | 12.7497 | 288.8534 | 0.1512 | 45.2089 | 282.0178 | 129.5874 | 2422.4459 | 19350.3541 | 88.874 | 0.30903 | 0.30903 | 0.010747 | 26.9463
|  |  | 191 | 12.7497 | 288.7818 | 0.1512 | 45.2207 | 281.9444 | 129.5021 | 2435.1956 | 19337.6044 | 88.8154 | 0.30919 | 0.30919 | 0.010753 | 26.957
|  |  | 192 | 12.7497 | 288.7101 | 0.1512 | 45.2325 | 281.8709 | 129.4168 | 2447.9453 | 19324.8547 | 88.7569 | 0.30935 | 0.30935 | 0.010759 | 26.9678
|  |  | 193 | 12.7497 | 288.6384 | 0.1512 | 45.2442 | 281.7975 | 129.3314 | 2460.695 | 19312.105 | 88.6983 | 0.30951 | 0.30951 | 0.010764 | 26.9786
|  |  | 194 | 12.7497 | 288.5667 | 0.1512 | 45.256 | 281.724 | 129.2461 | 2473.4447 | 19299.3553 | 88.6397 | 0.30967 | 0.30967 | 0.01077 | 26.9893
|  |  | 195 | 12.7497 | 288.4951 | 0.1512 | 45.2679 | 281.6506 | 129.1608 | 2486.1944 | 19286.6056 | 88.5812 | 0.30984 | 0.30984 | 0.010775 | 27.0001
|  |  | 196 | 12.7497 | 288.4234 | 0.1512 | 45.2797 | 281.5771 | 129.0754 | 2498.9442 | 19273.8558 | 88.5226 | 0.31 | 0.31 | 0.010781 | 27.0109
|  |  | 197 | 12.7497 | 288.3517 | 0.1512 | 45.2915 | 281.5036 | 128.9901 | 2511.6939 | 19261.1061 | 88.4641 | 0.31016 | 0.31016 | 0.010787 | 27.0217
|  |  | 198 | 12.7497 | 288.28 | 0.1512 | 45.3033 | 281.4302 | 128.9048 | 2524.4436 | 19248.3564 | 88.4055 | 0.31032 | 0.31032 | 0.010792 | 27.0325
|  |  | 199 | 12.7497 | 288.2084 | 0.1512 | 45.3151 | 281.3567 | 128.8195 | 2537.1933 | 19235.6067 | 88.347 | 0.31048 | 0.31048 | 0.010798 | 27.0433
|  |  | 200 | 12.7497 | 288.1367 | 0.1512 | 45.327 | 281.2832 | 128.7341 | 2549.943 | 19222.857 | 88.2884 | 0.31065 | 0.31065 | 0.010804 | 27.0541
|  |  | 201 | 12.7497 | 288.065 | 0.1512 | 45.3388 | 281.2098 | 128.6488 | 2562.6927 | 19210.1073 | 88.2298 | 0.31081 | 0.31081 | 0.010809 | 27.0649
|  |  | 202 | 12.7497 | 287.9933 | 0.1512 | 45.3507 | 281.1363 | 128.5635 | 2575.4424 | 19197.3576 | 88.1713 | 0.31097 | 0.31097 | 0.010815 | 27.0757
|  |  | 203 | 12.7497 | 287.9217 | 0.1512 | 45.3625 | 281.0628 | 128.4782 | 2588.1922 | 19184.6078 | 88.1127 | 0.31113 | 0.31113 | 0.010821 | 27.0865
|  |  | 204 | 12.7497 | 287.85 | 0.1512 | 45.3744 | 280.9894 | 128.3928 | 2600.9419 | 19171.8581 | 88.0542 | 0.3113 | 0.3113 | 0.010826 | 27.0973
|  |  | 205 | 12.7497 | 287.7783 | 0.1512 | 45.3862 | 280.9159 | 128.3075 | 2613.6916 | 19159.1084 | 87.9956 | 0.31146 | 0.31146 | 0.010832 | 27.1082
|  |  | 206 | 12.7497 | 287.7066 | 0.1512 | 45.3981 | 280.8424 | 128.2222 | 2626.4413 | 19146.3587 | 87.9371 | 0.31162 | 0.31162 | 0.010838 | 27.119
|  |  | 207 | 12.7497 | 287.635 | 0.1512 | 45.41 | 280.769 | 128.1368 | 2639.191 | 19133.609 | 87.8785 | 0.31178 | 0.31178 | 0.010843 | 27.1298
|  |  | 208 | 12.7497 | 287.5633 | 0.1512 | 45.4219 | 280.6955 | 128.0515 | 2651.9407 | 19120.8593 | 87.8199 | 0.31195 | 0.31195 | 0.010849 | 27.1407
|  |  | 209 | 12.7497 | 287.4916 | 0.1512 | 45.4338 | 280.622 | 127.9662 | 2664.6904 | 19108.1096 | 87.7614 | 0.31211 | 0.31211 | 0.010855 | 27.1515
|  |  | 210 | 12.7497 | 287.4199 | 0.1512 | 45.4457 | 280.5485 | 127.8809 | 2677.4402 | 19095.3598 | 87.7028 | 0.31227 | 0.31227 | 0.01086 | 27.1624
|  |  | 211 | 12.7497 | 287.3483 | 0.1512 | 45.4576 | 280.4751 | 127.7955 | 2690.1899 | 19082.6101 | 87.6443 | 0.31244 | 0.31244 | 0.010866 | 27.1733
|  |  | 212 | 12.7497 | 287.2766 | 0.1512 | 45.4695 | 280.4016 | 127.7102 | 2702.9396 | 19069.8604 | 87.5857 | 0.3126 | 0.3126 | 0.010872 | 27.1841
|  |  | 213 | 12.7497 | 287.2049 | 0.1512 | 45.4814 | 280.3281 | 127.6249 | 2715.6893 | 19057.1107 | 87.5271 | 0.31277 | 0.31277 | 0.010877 | 27.195
|  |  | 214 | 12.7497 | 287.1332 | 0.1512 | 45.4933 | 280.2546 | 127.5396 | 2728.439 | 19044.361 | 87.4686 | 0.31293 | 0.31293 | 0.010883 | 27.2059
|  |  | 215 | 12.7497 | 287.0616 | 0.1512 | 45.5053 | 280.1812 | 127.4542 | 2741.1887 | 19031.6113 | 87.41 | 0.31309 | 0.31309 | 0.010889 | 27.2168
|  |  | 216 | 12.7497 | 286.9899 | 0.1512 | 45.5172 | 280.1077 | 127.3689 | 2753.9385 | 19018.8615 | 87.3515 | 0.31326 | 0.31326 | 0.010894 | 27.2277
|  |  | 217 | 12.7497 | 286.9182 | 0.1512 | 45.5291 | 280.0342 | 127.2836 | 2766.6882 | 19006.1118 | 87.2929 | 0.31342 | 0.31342 | 0.0109 | 27.2386
|  |  | 218 | 12.7497 | 286.8465 | 0.1512 | 45.5411 | 279.9607 | 127.1982 | 2779.4379 | 18993.3621 | 87.2344 | 0.31359 | 0.31359 | 0.010906 | 27.2495
|  |  | 219 | 12.7497 | 286.7749 | 0.1512 | 45.553 | 279.8872 | 127.1129 | 2792.1876 | 18980.6124 | 87.1758 | 0.31375 | 0.31375 | 0.010912 | 27.2604
|  |  | 220 | 12.7497 | 286.7032 | 0.1512 | 45.565 | 279.8137 | 127.0276 | 2804.9373 | 18967.8627 | 87.1172 | 0.31392 | 0.31392 | 0.010917 | 27.2713
|  |  | 221 | 12.7497 | 286.6315 | 0.1512 | 45.577 | 279.7403 | 126.9423 | 2817.687 | 18955.113 | 87.0587 | 0.31408 | 0.31408 | 0.010923 | 27.2822
|  |  | 222 | 12.7497 | 286.5598 | 0.1512 | 45.589 | 279.6668 | 126.8569 | 2830.4367 | 18942.3633 | 87.0001 | 0.31425 | 0.31425 | 0.010929 | 27.2932
|  |  | 223 | 12.7497 | 286.4882 | 0.1512 | 45.6009 | 279.5933 | 126.7716 | 2843.1865 | 18929.6135 | 86.9416 | 0.31441 | 0.31441 | 0.010935 | 27.3041
|  |  | 224 | 12.7497 | 286.4165 | 0.1512 | 45.6129 | 279.5198 | 126.6863 | 2855.9362 | 18916.8638 | 86.883 | 0.31458 | 0.31458 | 0.01094 | 27.3151
|  |  | 225 | 12.7497 | 286.3448 | 0.1512 | 45.6249 | 279.4463 | 126.601 | 2868.6859 | 18904.1141 | 86.8245 | 0.31474 | 0.31474 | 0.010946 | 27.326
|  |  | 226 | 12.7497 | 286.2731 | 0.1512 | 45.6369 | 279.3728 | 126.5156 | 2881.4356 | 18891.3644 | 86.7659 | 0.31491 | 0.31491 | 0.010952 | 27.3369
|  |  | 227 | 12.7497 | 286.2015 | 0.1512 | 45.6489 | 279.2993 | 126.4303 | 2894.1853 | 18878.6147 | 86.7073 | 0.31507 | 0.31507 | 0.010958 | 27.3479
|  |  | 228 | 12.7497 | 286.1298 | 0.1512 | 45.6609 | 279.2258 | 126.345 | 2906.935 | 18865.865 | 86.6488 | 0.31524 | 0.31524 | 0.010963 | 27.3589
|  |  | 229 | 12.7497 | 286.0581 | 0.1512 | 45.673 | 279.1524 | 126.2596 | 2919.6848 | 18853.1152 | 86.5902 | 0.31541 | 0.31541 | 0.010969 | 27.3698
|  |  | 230 | 12.7497 | 285.9864 | 0.1512 | 45.685 | 279.0789 | 126.1743 | 2932.4345 | 18840.3655 | 86.5317 | 0.31557 | 0.31557 | 0.010975 | 27.3808
|  |  | 231 | 12.7497 | 285.9148 | 0.1512 | 45.697 | 279.0054 | 126.089 | 2945.1842 | 18827.6158 | 86.4731 | 0.31574 | 0.31574 | 0.010981 | 27.3918
|  |  | 232 | 12.7497 | 285.8431 | 0.1512 | 45.7091 | 278.9319 | 126.0037 | 2957.9339 | 18814.8661 | 86.4145 | 0.3159 | 0.3159 | 0.010987 | 27.4028
|  |  | 233 | 12.7497 | 285.7714 | 0.1512 | 45.7211 | 278.8584 | 125.9183 | 2970.6836 | 18802.1164 | 86.356 | 0.31607 | 0.31607 | 0.010992 | 27.4138
|  |  | 234 | 12.7497 | 285.6997 | 0.1512 | 45.7332 | 278.7849 | 125.833 | 2983.4333 | 18789.3667 | 86.2974 | 0.31624 | 0.31624 | 0.010998 | 27.4248
|  |  | 235 | 12.7497 | 285.6281 | 0.1512 | 45.7452 | 278.7114 | 125.7477 | 2996.183 | 18776.617 | 86.2389 | 0.31641 | 0.31641 | 0.011004 | 27.4358
|  |  | 236 | 12.7497 | 285.5564 | 0.1512 | 45.7573 | 278.6379 | 125.6624 | 3008.9328 | 18763.8672 | 86.1803 | 0.31657 | 0.31657 | 0.01101 | 27.4468
|  |  | 237 | 12.7497 | 285.4847 | 0.1512 | 45.7694 | 278.5644 | 125.577 | 3021.6825 | 18751.1175 | 86.1218 | 0.31674 | 0.31674 | 0.011016 | 27.4578
|  |  | 238 | 12.7497 | 285.413 | 0.1512 | 45.7814 | 278.4909 | 125.4917 | 3034.4322 | 18738.3678 | 86.0632 | 0.31691 | 0.31691 | 0.011021 | 27.4688
|  |  | 239 | 12.7497 | 285.3414 | 0.1512 | 45.7935 | 278.4174 | 125.4064 | 3047.1819 | 18725.6181 | 86.0046 | 0.31707 | 0.31707 | 0.011027 | 27.4798
|  |  | 240 | 12.7497 | 285.2697 | 0.1512 | 45.8056 | 278.3439 | 125.321 | 3059.9316 | 18712.8684 | 85.9461 | 0.31724 | 0.31724 | 0.011033 | 27.4909
|  |  | 241 | 12.7497 | 285.198 | 0.1512 | 45.8177 | 278.2704 | 125.2357 | 3072.6813 | 18700.1187 | 85.8875 | 0.31741 | 0.31741 | 0.011039 | 27.5019
|  |  | 242 | 12.7497 | 285.1263 | 0.1512 | 45.8298 | 278.1969 | 125.1504 | 3085.431 | 18687.369 | 85.829 | 0.31758 | 0.31758 | 0.011045 | 27.513
|  |  | 243 | 12.7497 | 285.0547 | 0.1512 | 45.8419 | 278.1234 | 125.0651 | 3098.1808 | 18674.6192 | 85.7704 | 0.31774 | 0.31774 | 0.01105 | 27.524
|  |  | 244 | 12.7497 | 284.983 | 0.1512 | 45.8541 | 278.0498 | 124.9797 | 3110.9305 | 18661.8695 | 85.7118 | 0.31791 | 0.31791 | 0.011056 | 27.5351
|  |  | 245 | 12.7497 | 284.9113 | 0.1512 | 45.8662 | 277.9763 | 124.8944 | 3123.6802 | 18649.1198 | 85.6533 | 0.31808 | 0.31808 | 0.011062 | 27.5461
|  |  | 246 | 12.7497 | 284.8396 | 0.1512 | 45.8783 | 277.9028 | 124.8091 | 3136.4299 | 18636.3701 | 85.5947 | 0.31825 | 0.31825 | 0.011068 | 27.5572
|  |  | 247 | 12.7497 | 284.768 | 0.1512 | 45.8905 | 277.8293 | 124.7238 | 3149.1796 | 18623.6204 | 85.5362 | 0.31842 | 0.31842 | 0.011074 | 27.5683
|  |  | 248 | 12.7497 | 284.6963 | 0.1512 | 45.9026 | 277.7558 | 124.6384 | 3161.9293 | 18610.8707 | 85.4776 | 0.31859 | 0.31859 | 0.01108 | 27.5794
|  |  | 249 | 12.7497 | 284.6246 | 0.1512 | 45.9148 | 277.6823 | 124.5531 | 3174.6791 | 18598.1209 | 85.4191 | 0.31875 | 0.31875 | 0.011086 | 27.5904
|  |  | 250 | 12.7497 | 284.5529 | 0.1512 | 45.9269 | 277.6088 | 124.4678 | 3187.4288 | 18585.3712 | 85.3605 | 0.31892 | 0.31892 | 0.011091 | 27.6015
|  |  | 251 | 12.7497 | 284.4813 | 0.1512 | 45.9391 | 277.5353 | 124.3824 | 3200.1785 | 18572.6215 | 85.3019 | 0.31909 | 0.31909 | 0.011097 | 27.6126
|  |  | 252 | 12.7497 | 284.4096 | 0.1512 | 45.9513 | 277.4617 | 124.2971 | 3212.9282 | 18559.8718 | 85.2434 | 0.31926 | 0.31926 | 0.011103 | 27.6237
|  |  | 253 | 12.7497 | 284.3379 | 0.1512 | 45.9634 | 277.3882 | 124.2118 | 3225.6779 | 18547.1221 | 85.1848 | 0.31943 | 0.31943 | 0.011109 | 27.6348
|  |  | 254 | 12.7497 | 284.2662 | 0.1512 | 45.9756 | 277.3147 | 124.1265 | 3238.4276 | 18534.3724 | 85.1263 | 0.3196 | 0.3196 | 0.011115 | 27.646
|  |  | 255 | 12.7497 | 284.1946 | 0.1512 | 45.9878 | 277.2412 | 124.0411 | 3251.1773 | 18521.6227 | 85.0677 | 0.31977 | 0.31977 | 0.011121 | 27.6571
|  |  | 256 | 12.7497 | 284.1229 | 0.1512 | 46 | 277.1677 | 123.9558 | 3263.9271 | 18508.8729 | 85.0092 | 0.31994 | 0.31994 | 0.011127 | 27.6682
|  |  | 257 | 12.7497 | 284.0512 | 0.1512 | 46.0122 | 277.0942 | 123.8705 | 3276.6768 | 18496.1232 | 84.9506 | 0.32011 | 0.32011 | 0.011133 | 27.6793
|  |  | 258 | 12.7497 | 283.9795 | 0.1512 | 46.0244 | 277.0206 | 123.7852 | 3289.4265 | 18483.3735 | 84.892 | 0.32028 | 0.32028 | 0.011139 | 27.6905
|  |  | 259 | 12.7497 | 283.9079 | 0.1512 | 46.0366 | 276.9471 | 123.6998 | 3302.1762 | 18470.6238 | 84.8335 | 0.32045 | 0.32045 | 0.011145 | 27.7016
|  |  | 260 | 12.7497 | 283.8362 | 0.1512 | 46.0489 | 276.8736 | 123.6145 | 3314.9259 | 18457.8741 | 84.7749 | 0.32062 | 0.32062 | 0.01115 | 27.7128
|  |  | 261 | 12.7497 | 283.7645 | 0.1512 | 46.0611 | 276.8001 | 123.5292 | 3327.6756 | 18445.1244 | 84.7164 | 0.32079 | 0.32079 | 0.011156 | 27.7239
|  |  | 262 | 12.7497 | 283.6928 | 0.1512 | 46.0733 | 276.7265 | 123.4438 | 3340.4253 | 18432.3747 | 84.6578 | 0.32096 | 0.32096 | 0.011162 | 27.7351
|  |  | 263 | 12.7497 | 283.6212 | 0.1512 | 46.0856 | 276.653 | 123.3585 | 3353.1751 | 18419.6249 | 84.5992 | 0.32113 | 0.32113 | 0.011168 | 27.7463
|  |  | 264 | 12.7497 | 283.5495 | 0.1512 | 46.0978 | 276.5795 | 123.2732 | 3365.9248 | 18406.8752 | 84.5407 | 0.3213 | 0.3213 | 0.011174 | 27.7574
|  |  | 265 | 12.7497 | 283.4778 | 0.1512 | 46.1101 | 276.506 | 123.1879 | 3378.6745 | 18394.1255 | 84.4821 | 0.32147 | 0.32147 | 0.01118 | 27.7686
|  |  | 266 | 12.7497 | 283.4061 | 0.1512 | 46.1224 | 276.4324 | 123.1025 | 3391.4242 | 18381.3758 | 84.4236 | 0.32164 | 0.32164 | 0.011186 | 27.7798
|  |  | 267 | 12.7497 | 283.3345 | 0.1512 | 46.1346 | 276.3589 | 123.0172 | 3404.1739 | 18368.6261 | 84.365 | 0.32181 | 0.32181 | 0.011192 | 27.791
|  |  | 268 | 12.7497 | 283.2628 | 0.1512 | 46.1469 | 276.2854 | 122.9319 | 3416.9236 | 18355.8764 | 84.3065 | 0.32199 | 0.32199 | 0.011198 | 27.8022
|  |  | 269 | 12.7497 | 283.1911 | 0.1512 | 46.1592 | 276.2118 | 122.8466 | 3429.6734 | 18343.1266 | 84.2479 | 0.32216 | 0.32216 | 0.011204 | 27.8134
|  |  | 270 | 12.7497 | 283.1194 | 0.1512 | 46.1715 | 276.1383 | 122.7612 | 3442.4231 | 18330.3769 | 84.1893 | 0.32233 | 0.32233 | 0.01121 | 27.8246
|  |  | 271 | 12.7497 | 283.0478 | 0.1512 | 46.1838 | 276.0648 | 122.6759 | 3455.1728 | 18317.6272 | 84.1308 | 0.3225 | 0.3225 | 0.011216 | 27.8358
|  |  | 272 | 12.7497 | 282.9761 | 0.1512 | 46.1961 | 275.9912 | 122.5906 | 3467.9225 | 18304.8775 | 84.0722 | 0.32267 | 0.32267 | 0.011222 | 27.847
|  |  | 273 | 12.7497 | 282.9044 | 0.1512 | 46.2084 | 275.9177 | 122.5052 | 3480.6722 | 18292.1278 | 84.0137 | 0.32284 | 0.32284 | 0.011228 | 27.8583
|  |  | 274 | 12.7497 | 282.8327 | 0.1512 | 46.2207 | 275.8442 | 122.4199 | 3493.4219 | 18279.3781 | 83.9551 | 0.32302 | 0.32302 | 0.011234 | 27.8695
|  |  | 275 | 12.7497 | 282.7611 | 0.1512 | 46.233 | 275.7706 | 122.3346 | 3506.1716 | 18266.6284 | 83.8966 | 0.32319 | 0.32319 | 0.01124 | 27.8807
|  |  | 276 | 12.7497 | 282.6894 | 0.1512 | 46.2454 | 275.6971 | 122.2493 | 3518.9214 | 18253.8786 | 83.838 | 0.32336 | 0.32336 | 0.011246 | 27.892
|  |  | 277 | 12.7497 | 282.6177 | 0.1512 | 46.2577 | 275.6235 | 122.1639 | 3531.6711 | 18241.1289 | 83.7794 | 0.32353 | 0.32353 | 0.011252 | 27.9032
|  |  | 278 | 12.7497 | 282.546 | 0.1512 | 46.2701 | 275.55 | 122.0786 | 3544.4208 | 18228.3792 | 83.7209 | 0.32371 | 0.32371 | 0.011258 | 27.9145
|  |  | 279 | 12.7497 | 282.4744 | 0.1512 | 46.2824 | 275.4765 | 121.9933 | 3557.1705 | 18215.6295 | 83.6623 | 0.32388 | 0.32388 | 0.011264 | 27.9258
|  |  | 280 | 12.7497 | 282.4027 | 0.1512 | 46.2948 | 275.4029 | 121.908 | 3569.9202 | 18202.8798 | 83.6038 | 0.32405 | 0.32405 | 0.01127 | 27.937
|  |  | 281 | 12.7497 | 282.331 | 0.1512 | 46.3071 | 275.3294 | 121.8226 | 3582.6699 | 18190.1301 | 83.5452 | 0.32423 | 0.32423 | 0.011276 | 27.9483
|  |  | 282 | 12.7497 | 282.2593 | 0.1512 | 46.3195 | 275.2558 | 121.7373 | 3595.4196 | 18177.3804 | 83.4866 | 0.3244 | 0.3244 | 0.011282 | 27.9596
|  |  | 283 | 12.7497 | 282.1877 | 0.1512 | 46.3319 | 275.1823 | 121.652 | 3608.1694 | 18164.6306 | 83.4281 | 0.32457 | 0.32457 | 0.011288 | 27.9709
|  |  | 284 | 12.7497 | 282.116 | 0.1512 | 46.3443 | 275.1087 | 121.5666 | 3620.9191 | 18151.8809 | 83.3695 | 0.32475 | 0.32475 | 0.011294 | 27.9822
|  |  | 285 | 12.7497 | 282.0443 | 0.1512 | 46.3567 | 275.0352 | 121.4813 | 3633.6688 | 18139.1312 | 83.311 | 0.32492 | 0.32492 | 0.0113 | 27.9935
|  |  | 286 | 12.7497 | 281.9726 | 0.1512 | 46.3691 | 274.9616 | 121.396 | 3646.4185 | 18126.3815 | 83.2524 | 0.32509 | 0.32509 | 0.011306 | 28.0048
|  |  | 287 | 12.7497 | 281.901 | 0.1512 | 46.3815 | 274.8881 | 121.3107 | 3659.1682 | 18113.6318 | 83.1939 | 0.32527 | 0.32527 | 0.011312 | 28.0161
|  |  | 288 | 12.7497 | 281.8293 | 0.1512 | 46.3939 | 274.8145 | 121.2253 | 3671.9179 | 18100.8821 | 83.1353 | 0.32544 | 0.32544 | 0.011318 | 28.0274
|  |  | 289 | 12.7497 | 281.7576 | 0.1512 | 46.4063 | 274.741 | 121.14 | 3684.6677 | 18088.1323 | 83.0767 | 0.32562 | 0.32562 | 0.011324 | 28.0387
|  |  | 290 | 12.7497 | 281.6859 | 0.1512 | 46.4187 | 274.6674 | 121.0547 | 3697.4174 | 18075.3826 | 83.0182 | 0.32579 | 0.32579 | 0.01133 | 28.0501
|  |  | 291 | 12.7497 | 281.6143 | 0.1512 | 46.4312 | 274.5939 | 120.9694 | 3710.1671 | 18062.6329 | 82.9596 | 0.32597 | 0.32597 | 0.011336 | 28.0614
|  |  | 292 | 12.7497 | 281.5426 | 0.1512 | 46.4436 | 274.5203 | 120.884 | 3722.9168 | 18049.8832 | 82.9011 | 0.32614 | 0.32614 | 0.011342 | 28.0727
|  |  | 293 | 12.7497 | 281.4709 | 0.1512 | 46.4561 | 274.4467 | 120.7987 | 3735.6665 | 18037.1335 | 82.8425 | 0.32631 | 0.32631 | 0.011349 | 28.0841
|  |  | 294 | 12.7497 | 281.3992 | 0.1512 | 46.4685 | 274.3732 | 120.7134 | 3748.4162 | 18024.3838 | 82.7839 | 0.32649 | 0.32649 | 0.011355 | 28.0954
|  |  | 295 | 12.7497 | 281.3276 | 0.1512 | 46.481 | 274.2996 | 120.628 | 3761.1659 | 18011.6341 | 82.7254 | 0.32666 | 0.32666 | 0.011361 | 28.1068
|  |  | 296 | 12.7497 | 281.2559 | 0.1512 | 46.4934 | 274.2261 | 120.5427 | 3773.9157 | 17998.8843 | 82.6668 | 0.32684 | 0.32684 | 0.011367 | 28.1182
|  |  | 297 | 12.7497 | 281.1842 | 0.1512 | 46.5059 | 274.1525 | 120.4574 | 3786.6654 | 17986.1346 | 82.6083 | 0.32702 | 0.32702 | 0.011373 | 28.1295
|  |  | 298 | 12.7497 | 281.1125 | 0.1512 | 46.5184 | 274.0789 | 120.3721 | 3799.4151 | 17973.3849 | 82.5497 | 0.32719 | 0.32719 | 0.011379 | 28.1409
|  |  | 299 | 12.7497 | 281.0409 | 0.1512 | 46.5309 | 274.0054 | 120.2867 | 3812.1648 | 17960.6352 | 82.4912 | 0.32737 | 0.32737 | 0.011385 | 28.1523
|  |  | 300 | 12.7497 | 280.9692 | 0.1512 | 46.5434 | 273.9318 | 120.2014 | 3824.9145 | 17947.8855 | 82.4326 | 0.32754 | 0.32754 | 0.011391 | 28.1637
|  |  | 301 | 12.7497 | 280.8975 | 0.1512 | 46.5559 | 273.8583 | 120.1161 | 3837.6642 | 17935.1358 | 82.374 | 0.32772 | 0.32772 | 0.011397 | 28.1751
|  |  | 302 | 12.7497 | 280.8258 | 0.1512 | 46.5684 | 273.7847 | 120.0307 | 3850.414 | 17922.386 | 82.3155 | 0.32789 | 0.32789 | 0.011403 | 28.1865
|  |  | 303 | 12.7497 | 280.7542 | 0.1512 | 46.5809 | 273.7111 | 119.9454 | 3863.1637 | 17909.6363 | 82.2569 | 0.32807 | 0.32807 | 0.01141 | 28.1979
|  |  | 304 | 12.7497 | 280.6825 | 0.1512 | 46.5934 | 273.6376 | 119.8601 | 3875.9134 | 17896.8866 | 82.1984 | 0.32825 | 0.32825 | 0.011416 | 28.2093
|  |  | 305 | 12.7497 | 280.6108 | 0.1512 | 46.606 | 273.564 | 119.7748 | 3888.6631 | 17884.1369 | 82.1398 | 0.32842 | 0.32842 | 0.011422 | 28.2207
|  |  | 306 | 12.7497 | 280.5391 | 0.1512 | 46.6185 | 273.4904 | 119.6894 | 3901.4128 | 17871.3872 | 82.0813 | 0.3286 | 0.3286 | 0.011428 | 28.2322
|  |  | 307 | 12.7497 | 280.4675 | 0.1512 | 46.6311 | 273.4168 | 119.6041 | 3914.1625 | 17858.6375 | 82.0227 | 0.32878 | 0.32878 | 0.011434 | 28.2436
|  |  | 308 | 12.7497 | 280.3958 | 0.1512 | 46.6436 | 273.3433 | 119.5188 | 3926.9122 | 17845.8878 | 81.9641 | 0.32895 | 0.32895 | 0.01144 | 28.2551
|  |  | 309 | 12.7497 | 280.3241 | 0.1512 | 46.6562 | 273.2697 | 119.4335 | 3939.662 | 17833.138 | 81.9056 | 0.32913 | 0.32913 | 0.011447 | 28.2665
|  |  | 310 | 12.7497 | 280.2524 | 0.1512 | 46.6687 | 273.1961 | 119.3481 | 3952.4117 | 17820.3883 | 81.847 | 0.32931 | 0.32931 | 0.011453 | 28.2779
|  |  | 311 | 12.7497 | 280.1808 | 0.1512 | 46.6813 | 273.1225 | 119.2628 | 3965.1614 | 17807.6386 | 81.7885 | 0.32949 | 0.32949 | 0.011459 | 28.2894
|  |  | 312 | 12.7497 | 280.1091 | 0.1512 | 46.6939 | 273.049 | 119.1775 | 3977.9111 | 17794.8889 | 81.7299 | 0.32966 | 0.32966 | 0.011465 | 28.3009
|  |  | 313 | 12.7497 | 280.0374 | 0.1512 | 46.7065 | 272.9754 | 119.0921 | 3990.6608 | 17782.1392 | 81.6713 | 0.32984 | 0.32984 | 0.011471 | 28.3123
|  |  | 314 | 12.7497 | 279.9657 | 0.1512 | 46.7191 | 272.9018 | 119.0068 | 4003.4105 | 17769.3895 | 81.6128 | 0.33002 | 0.33002 | 0.011477 | 28.3238
|  |  | 315 | 12.7497 | 279.8941 | 0.1512 | 46.7317 | 272.8282 | 118.9215 | 4016.1602 | 17756.6398 | 81.5542 | 0.3302 | 0.3302 | 0.011484 | 28.3353
|  |  | 316 | 12.7497 | 279.8224 | 0.1512 | 46.7443 | 272.7546 | 118.8362 | 4028.91 | 17743.89 | 81.4957 | 0.33038 | 0.33038 | 0.01149 | 28.3468
|  |  | 317 | 12.7497 | 279.7507 | 0.1512 | 46.7569 | 272.6811 | 118.7508 | 4041.6597 | 17731.1403 | 81.4371 | 0.33055 | 0.33055 | 0.011496 | 28.3583
|  |  | 318 | 12.7497 | 279.679 | 0.1512 | 46.7695 | 272.6075 | 118.6655 | 4054.4094 | 17718.3906 | 81.3786 | 0.33073 | 0.33073 | 0.011502 | 28.3698
|  |  | 319 | 12.7497 | 279.6074 | 0.1512 | 46.7821 | 272.5339 | 118.5802 | 4067.1591 | 17705.6409 | 81.32 | 0.33091 | 0.33091 | 0.011508 | 28.3813
|  |  | 320 | 12.7497 | 279.5357 | 0.1512 | 46.7948 | 272.4603 | 118.4949 | 4079.9088 | 17692.8912 | 81.2614 | 0.33109 | 0.33109 | 0.011515 | 28.3928
|  |  | 321 | 12.7497 | 279.464 | 0.1512 | 46.8074 | 272.3867 | 118.4095 | 4092.6585 | 17680.1415 | 81.2029 | 0.33127 | 0.33127 | 0.011521 | 28.4043
|  |  | 322 | 12.7497 | 279.3923 | 0.1512 | 46.8201 | 272.3131 | 118.3242 | 4105.4083 | 17667.3917 | 81.1443 | 0.33145 | 0.33145 | 0.011527 | 28.4159
|  |  | 323 | 12.7497 | 279.3207 | 0.1512 | 46.8327 | 272.2395 | 118.2389 | 4118.158 | 17654.642 | 81.0858 | 0.33163 | 0.33163 | 0.011533 | 28.4274
|  |  | 324 | 12.7497 | 279.249 | 0.1512 | 46.8454 | 272.166 | 118.1535 | 4130.9077 | 17641.8923 | 81.0272 | 0.33181 | 0.33181 | 0.01154 | 28.4389
|  |  | 325 | 12.7497 | 279.1773 | 0.1512 | 46.858 | 272.0924 | 118.0682 | 4143.6574 | 17629.1426 | 80.9687 | 0.33199 | 0.33199 | 0.011546 | 28.4505
|  |  | 326 | 12.7497 | 279.1056 | 0.1512 | 46.8707 | 272.0188 | 117.9829 | 4156.4071 | 17616.3929 | 80.9101 | 0.33217 | 0.33217 | 0.011552 | 28.462
|  |  | 327 | 12.7497 | 279.034 | 0.1512 | 46.8834 | 271.9452 | 117.8976 | 4169.1568 | 17603.6432 | 80.8515 | 0.33235 | 0.33235 | 0.011558 | 28.4736
|  |  | 328 | 12.7497 | 278.9623 | 0.1512 | 46.8961 | 271.8716 | 117.8122 | 4181.9065 | 17590.8935 | 80.793 | 0.33253 | 0.33253 | 0.011565 | 28.4852
|  |  | 329 | 12.7497 | 278.8906 | 0.1512 | 46.9088 | 271.798 | 117.7269 | 4194.6563 | 17578.1437 | 80.7344 | 0.33271 | 0.33271 | 0.011571 | 28.4967
|  |  | 330 | 12.7497 | 278.8189 | 0.1512 | 46.9215 | 271.7244 | 117.6416 | 4207.406 | 17565.394 | 80.6759 | 0.33289 | 0.33289 | 0.011577 | 28.5083
|  |  | 331 | 12.7497 | 278.7473 | 0.1512 | 46.9342 | 271.6508 | 117.5563 | 4220.1557 | 17552.6443 | 80.6173 | 0.33307 | 0.33307 | 0.011583 | 28.5199
|  |  | 332 | 12.7497 | 278.6756 | 0.1512 | 46.9469 | 271.5772 | 117.4709 | 4232.9054 | 17539.8946 | 80.5587 | 0.33325 | 0.33325 | 0.01159 | 28.5315
|  |  | 333 | 12.7497 | 278.6039 | 0.1512 | 46.9597 | 271.5036 | 117.3856 | 4245.6551 | 17527.1449 | 80.5002 | 0.33343 | 0.33343 | 0.011596 | 28.5431
|  |  | 334 | 12.7497 | 278.5322 | 0.1512 | 46.9724 | 271.43 | 117.3003 | 4258.4048 | 17514.3952 | 80.4416 | 0.33361 | 0.33361 | 0.011602 | 28.5547
|  |  | 335 | 12.7497 | 278.4606 | 0.1512 | 46.9851 | 271.3564 | 117.2149 | 4271.1545 | 17501.6455 | 80.3831 | 0.33379 | 0.33379 | 0.011608 | 28.5663
|  |  | 336 | 12.7497 | 278.3889 | 0.1512 | 46.9979 | 271.2828 | 117.1296 | 4283.9043 | 17488.8957 | 80.3245 | 0.33397 | 0.33397 | 0.011615 | 28.5779
|  |  | 337 | 12.7497 | 278.3172 | 0.1512 | 47.0106 | 271.2092 | 117.0443 | 4296.654 | 17476.146 | 80.266 | 0.33415 | 0.33415 | 0.011621 | 28.5895
|  |  | 338 | 12.7497 | 278.2455 | 0.1512 | 47.0234 | 271.1356 | 116.959 | 4309.4037 | 17463.3963 | 80.2074 | 0.33433 | 0.33433 | 0.011627 | 28.6011
|  |  | 339 | 12.7497 | 278.1739 | 0.1512 | 47.0362 | 271.062 | 116.8736 | 4322.1534 | 17450.6466 | 80.1488 | 0.33451 | 0.33451 | 0.011634 | 28.6128
|  |  | 340 | 12.7497 | 278.1022 | 0.1512 | 47.0489 | 270.9884 | 116.7883 | 4334.9031 | 17437.8969 | 80.0903 | 0.3347 | 0.3347 | 0.01164 | 28.6244
|  |  | 341 | 12.7497 | 278.0305 | 0.1512 | 47.0617 | 270.9148 | 116.703 | 4347.6528 | 17425.1472 | 80.0317 | 0.33488 | 0.33488 | 0.011646 | 28.6361
|  |  | 342 | 12.7497 | 277.9588 | 0.1512 | 47.0745 | 270.8412 | 116.6177 | 4360.4026 | 17412.3974 | 79.9732 | 0.33506 | 0.33506 | 0.011653 | 28.6477
|  |  | 343 | 12.7497 | 277.8872 | 0.1512 | 47.0873 | 270.7676 | 116.5323 | 4373.1523 | 17399.6477 | 79.9146 | 0.33524 | 0.33524 | 0.011659 | 28.6594
|  |  | 344 | 12.7497 | 277.8155 | 0.1512 | 47.1001 | 270.6939 | 116.447 | 4385.902 | 17386.898 | 79.856 | 0.33543 | 0.33543 | 0.011665 | 28.671
|  |  | 345 | 12.7497 | 277.7438 | 0.1512 | 47.1129 | 270.6203 | 116.3617 | 4398.6517 | 17374.1483 | 79.7975 | 0.33561 | 0.33561 | 0.011672 | 28.6827
|  |  | 346 | 12.7497 | 277.6721 | 0.1512 | 47.1257 | 270.5467 | 116.2763 | 4411.4014 | 17361.3986 | 79.7389 | 0.33579 | 0.33579 | 0.011678 | 28.6944
|  |  | 347 | 12.7497 | 277.6005 | 0.1512 | 47.1386 | 270.4731 | 116.191 | 4424.1511 | 17348.6489 | 79.6804 | 0.33597 | 0.33597 | 0.011684 | 28.7061
|  |  | 348 | 12.7497 | 277.5288 | 0.1512 | 47.1514 | 270.3995 | 116.1057 | 4436.9008 | 17335.8992 | 79.6218 | 0.33616 | 0.33616 | 0.011691 | 28.7178
|  |  | 349 | 12.7497 | 277.4571 | 0.1512 | 47.1642 | 270.3259 | 116.0204 | 4449.6506 | 17323.1494 | 79.5633 | 0.33634 | 0.33634 | 0.011697 | 28.7295
|  |  | 350 | 12.7497 | 277.3854 | 0.1512 | 47.1771 | 270.2523 | 115.935 | 4462.4003 | 17310.3997 | 79.5047 | 0.33652 | 0.33652 | 0.011704 | 28.7412
|  |  | 351 | 12.7497 | 277.3138 | 0.1512 | 47.1899 | 270.1786 | 115.8497 | 4475.15 | 17297.65 | 79.4461 | 0.33671 | 0.33671 | 0.01171 | 28.7529
|  |  | 352 | 12.7497 | 277.2421 | 0.1512 | 47.2028 | 270.105 | 115.7644 | 4487.8997 | 17284.9003 | 79.3876 | 0.33689 | 0.33689 | 0.011716 | 28.7646
|  |  | 353 | 12.7497 | 277.1704 | 0.1512 | 47.2157 | 270.0314 | 115.6791 | 4500.6494 | 17272.1506 | 79.329 | 0.33707 | 0.33707 | 0.011723 | 28.7763
|  |  | 354 | 12.7497 | 277.0987 | 0.1512 | 47.2286 | 269.9578 | 115.5937 | 4513.3991 | 17259.4009 | 79.2705 | 0.33726 | 0.33726 | 0.011729 | 28.788
|  |  | 355 | 12.7497 | 277.0271 | 0.1512 | 47.2414 | 269.8841 | 115.5084 | 4526.1488 | 17246.6512 | 79.2119 | 0.33744 | 0.33744 | 0.011735 | 28.7998
|  |  | 356 | 12.7497 | 276.9554 | 0.1512 | 47.2543 | 269.8105 | 115.4231 | 4538.8986 | 17233.9014 | 79.1534 | 0.33763 | 0.33763 | 0.011742 | 28.8115
|  |  | 357 | 12.7497 | 276.8837 | 0.1512 | 47.2672 | 269.7369 | 115.3377 | 4551.6483 | 17221.1517 | 79.0948 | 0.33781 | 0.33781 | 0.011748 | 28.8233
|  |  | 358 | 12.7497 | 276.812 | 0.1512 | 47.2801 | 269.6633 | 115.2524 | 4564.398 | 17208.402 | 79.0362 | 0.33799 | 0.33799 | 0.011755 | 28.835
|  |  | 359 | 12.7497 | 276.7404 | 0.1512 | 47.293 | 269.5896 | 115.1671 | 4577.1477 | 17195.6523 | 78.9777 | 0.33818 | 0.33818 | 0.011761 | 28.8468
|  |  | 360 | 12.7497 | 276.6687 | 0.1512 | 47.306 | 269.516 | 115.0818 | 4589.8974 | 17182.9026 | 78.9191 | 0.33836 | 0.33836 | 0.011768 | 28.8586
|  |  | 361 | 12.7497 | 276.597 | 0.1512 | 47.3189 | 269.4424 | 114.9964 | 4602.6471 | 17170.1529 | 78.8606 | 0.33855 | 0.33855 | 0.011774 | 28.8703
|  |  | 362 | 12.7497 | 276.5253 | 0.1512 | 47.3318 | 269.3688 | 114.9111 | 4615.3969 | 17157.4031 | 78.802 | 0.33873 | 0.33873 | 0.01178 | 28.8821
|  |  | 363 | 12.7497 | 276.4537 | 0.1512 | 47.3448 | 269.2951 | 114.8258 | 4628.1466 | 17144.6534 | 78.7434 | 0.33892 | 0.33892 | 0.011787 | 28.8939
|  |  | 364 | 12.7497 | 276.382 | 0.1512 | 47.3577 | 269.2215 | 114.7405 | 4640.8963 | 17131.9037 | 78.6849 | 0.3391 | 0.3391 | 0.011793 | 28.9057
|  |  | 365 | 12.7497 | 276.3103 | 0.1512 | 47.3707 | 269.1479 | 114.6551 | 4653.646 | 17119.154 | 78.6263 | 0.33929 | 0.33929 | 0.0118 | 28.9175
|  |  | 366 | 12.7497 | 276.2386 | 0.1512 | 47.3836 | 269.0742 | 114.5698 | 4666.3957 | 17106.4043 | 78.5678 | 0.33948 | 0.33948 | 0.011806 | 28.9293
|  |  | 367 | 12.7497 | 276.167 | 0.1512 | 47.3966 | 269.0006 | 114.4845 | 4679.1454 | 17093.6546 | 78.5092 | 0.33966 | 0.33966 | 0.011813 | 28.9411
|  |  | 368 | 12.7497 | 276.0953 | 0.1512 | 47.4096 | 268.927 | 114.3991 | 4691.8951 | 17080.9049 | 78.4507 | 0.33985 | 0.33985 | 0.011819 | 28.9529
|  |  | 369 | 12.7497 | 276.0236 | 0.1512 | 47.4226 | 268.8533 | 114.3138 | 4704.6449 | 17068.1551 | 78.3921 | 0.34003 | 0.34003 | 0.011826 | 28.9648
|  |  | 370 | 12.7497 | 275.9519 | 0.1512 | 47.4356 | 268.7797 | 114.2285 | 4717.3946 | 17055.4054 | 78.3335 | 0.34022 | 0.34022 | 0.011832 | 28.9766
|  |  | 371 | 12.7497 | 275.8803 | 0.1512 | 47.4486 | 268.706 | 114.1432 | 4730.1443 | 17042.6557 | 78.275 | 0.34041 | 0.34041 | 0.011839 | 28.9884
|  |  | 372 | 12.7497 | 275.8086 | 0.1512 | 47.4616 | 268.6324 | 114.0578 | 4742.894 | 17029.906 | 78.2164 | 0.34059 | 0.34059 | 0.011845 | 29.0003
|  |  | 373 | 12.7497 | 275.7369 | 0.1512 | 47.4746 | 268.5587 | 113.9725 | 4755.6437 | 17017.1563 | 78.1579 | 0.34078 | 0.34078 | 0.011852 | 29.0121
|  |  | 374 | 12.7497 | 275.6652 | 0.1512 | 47.4876 | 268.4851 | 113.8872 | 4768.3934 | 17004.4066 | 78.0993 | 0.34097 | 0.34097 | 0.011858 | 29.024
|  |  | 375 | 12.7497 | 275.5936 | 0.1512 | 47.5006 | 268.4115 | 113.8019 | 4781.1432 | 16991.6568 | 78.0408 | 0.34115 | 0.34115 | 0.011865 | 29.0358
|  |  | 376 | 12.7497 | 275.5219 | 0.1512 | 47.5137 | 268.3378 | 113.7165 | 4793.8929 | 16978.9071 | 77.9822 | 0.34134 | 0.34134 | 0.011871 | 29.0477
|  |  | 377 | 12.7497 | 275.4502 | 0.1512 | 47.5267 | 268.2642 | 113.6312 | 4806.6426 | 16966.1574 | 77.9236 | 0.34153 | 0.34153 | 0.011878 | 29.0596
|  |  | 378 | 12.7497 | 275.3785 | 0.1512 | 47.5398 | 268.1905 | 113.5459 | 4819.3923 | 16953.4077 | 77.8651 | 0.34172 | 0.34172 | 0.011884 | 29.0715
|  |  | 379 | 12.7497 | 275.3069 | 0.1512 | 47.5528 | 268.1169 | 113.4605 | 4832.142 | 16940.658 | 77.8065 | 0.3419 | 0.3419 | 0.011891 | 29.0834
|  |  | 380 | 12.7497 | 275.2352 | 0.1512 | 47.5659 | 268.0432 | 113.3752 | 4844.8917 | 16927.9083 | 77.748 | 0.34209 | 0.34209 | 0.011897 | 29.0953
|  |  | 381 | 12.7497 | 275.1635 | 0.1512 | 47.579 | 267.9696 | 113.2899 | 4857.6414 | 16915.1586 | 77.6894 | 0.34228 | 0.34228 | 0.011904 | 29.1072
|  |  | 382 | 12.7497 | 275.0918 | 0.1512 | 47.592 | 267.8959 | 113.2046 | 4870.3912 | 16902.4088 | 77.6308 | 0.34247 | 0.34247 | 0.01191 | 29.1191
|  |  | 383 | 12.7497 | 275.0202 | 0.1512 | 47.6051 | 267.8223 | 113.1192 | 4883.1409 | 16889.6591 | 77.5723 | 0.34266 | 0.34266 | 0.011917 | 29.131
|  |  | 384 | 12.7497 | 274.9485 | 0.1512 | 47.6182 | 267.7486 | 113.0339 | 4895.8906 | 16876.9094 | 77.5137 | 0.34285 | 0.34285 | 0.011923 | 29.1429
|  |  | 385 | 12.7497 | 274.8768 | 0.1512 | 47.6313 | 267.6749 | 112.9486 | 4908.6403 | 16864.1597 | 77.4552 | 0.34303 | 0.34303 | 0.01193 | 29.1549
|  |  | 386 | 12.7497 | 274.8051 | 0.1512 | 47.6444 | 267.6013 | 112.8633 | 4921.39 | 16851.41 | 77.3966 | 0.34322 | 0.34322 | 0.011937 | 29.1668
|  |  | 387 | 12.7497 | 274.7335 | 0.1512 | 47.6576 | 267.5276 | 112.7779 | 4934.1397 | 16838.6603 | 77.3381 | 0.34341 | 0.34341 | 0.011943 | 29.1787
|  |  | 388 | 12.7497 | 274.6618 | 0.1512 | 47.6707 | 267.454 | 112.6926 | 4946.8894 | 16825.9106 | 77.2795 | 0.3436 | 0.3436 | 0.01195 | 29.1907
|  |  | 389 | 12.7497 | 274.5901 | 0.1512 | 47.6838 | 267.3803 | 112.6073 | 4959.6392 | 16813.1608 | 77.2209 | 0.34379 | 0.34379 | 0.011956 | 29.2026
|  |  | 390 | 12.7497 | 274.5184 | 0.1512 | 47.697 | 267.3067 | 112.5219 | 4972.3889 | 16800.4111 | 77.1624 | 0.34398 | 0.34398 | 0.011963 | 29.2146
|  |  | 391 | 12.7497 | 274.4468 | 0.1512 | 47.7101 | 267.233 | 112.4366 | 4985.1386 | 16787.6614 | 77.1038 | 0.34417 | 0.34417 | 0.011969 | 29.2266
|  |  | 392 | 12.7497 | 274.3751 | 0.1512 | 47.7233 | 267.1593 | 112.3513 | 4997.8883 | 16774.9117 | 77.0453 | 0.34436 | 0.34436 | 0.011976 | 29.2385
|  |  | 393 | 12.7497 | 274.3034 | 0.1512 | 47.7364 | 267.0857 | 112.266 | 5010.638 | 16762.162 | 76.9867 | 0.34455 | 0.34455 | 0.011983 | 29.2505
|  |  | 394 | 12.7497 | 274.2317 | 0.1512 | 47.7496 | 267.012 | 112.1806 | 5023.3877 | 16749.4123 | 76.9282 | 0.34474 | 0.34474 | 0.011989 | 29.2625
|  |  | 395 | 12.7497 | 274.1601 | 0.1512 | 47.7628 | 266.9383 | 112.0953 | 5036.1375 | 16736.6625 | 76.8696 | 0.34493 | 0.34493 | 0.011996 | 29.2745
|  |  | 396 | 12.7497 | 274.0884 | 0.1512 | 47.776 | 266.8647 | 112.01 | 5048.8872 | 16723.9128 | 76.811 | 0.34512 | 0.34512 | 0.012003 | 29.2865
|  |  | 397 | 12.7497 | 274.0167 | 0.1512 | 47.7892 | 266.791 | 111.9246 | 5061.6369 | 16711.1631 | 76.7525 | 0.34531 | 0.34531 | 0.012009 | 29.2985
|  |  | 398 | 12.7497 | 273.945 | 0.1512 | 47.8024 | 266.7173 | 111.8393 | 5074.3866 | 16698.4134 | 76.6939 | 0.3455 | 0.3455 | 0.012016 | 29.3105
|  |  | 399 | 12.7497 | 273.8734 | 0.1512 | 47.8156 | 266.6436 | 111.754 | 5087.1363 | 16685.6637 | 76.6354 | 0.34569 | 0.34569 | 0.012022 | 29.3226
|  |  | 400 | 12.7497 | 273.8017 | 0.1512 | 47.8288 | 266.57 | 111.6687 | 5099.886 | 16672.914 | 76.5768 | 0.34588 | 0.34588 | 0.012029 | 29.3346
|  |  | 401 | 12.7497 | 273.73 | 0.1512 | 47.842 | 266.4963 | 111.5833 | 5112.6357 | 16660.1643 | 76.5182 | 0.34608 | 0.34608 | 0.012036 | 29.3466
|  |  | 402 | 12.7497 | 273.6583 | 0.1512 | 47.8552 | 266.4226 | 111.498 | 5125.3855 | 16647.4145 | 76.4597 | 0.34627 | 0.34627 | 0.012042 | 29.3587
|  |  | 403 | 12.7497 | 273.5867 | 0.1512 | 47.8685 | 266.3489 | 111.4127 | 5138.1352 | 16634.6648 | 76.4011 | 0.34646 | 0.34646 | 0.012049 | 29.3707
|  |  | 404 | 12.7497 | 273.515 | 0.1512 | 47.8817 | 266.2753 | 111.3274 | 5150.8849 | 16621.9151 | 76.3426 | 0.34665 | 0.34665 | 0.012056 | 29.3828
|  |  | 405 | 12.7497 | 273.4433 | 0.1512 | 47.895 | 266.2016 | 111.242 | 5163.6346 | 16609.1654 | 76.284 | 0.34684 | 0.34684 | 0.012062 | 29.3948
|  |  | 406 | 12.7497 | 273.3716 | 0.1512 | 47.9082 | 266.1279 | 111.1567 | 5176.3843 | 16596.4157 | 76.2255 | 0.34703 | 0.34703 | 0.012069 | 29.4069
|  |  | 407 | 12.7497 | 273.3 | 0.1512 | 47.9215 | 266.0542 | 111.0714 | 5189.134 | 16583.666 | 76.1669 | 0.34723 | 0.34723 | 0.012076 | 29.419
|  |  | 408 | 12.7497 | 273.2283 | 0.1512 | 47.9348 | 265.9805 | 110.986 | 5201.8837 | 16570.9163 | 76.1083 | 0.34742 | 0.34742 | 0.012082 | 29.4311
|  |  | 409 | 12.7497 | 273.1566 | 0.1512 | 47.948 | 265.9069 | 110.9007 | 5214.6335 | 16558.1665 | 76.0498 | 0.34761 | 0.34761 | 0.012089 | 29.4432
|  |  | 410 | 12.7497 | 273.0849 | 0.1512 | 47.9613 | 265.8332 | 110.8154 | 5227.3832 | 16545.4168 | 75.9912 | 0.3478 | 0.3478 | 0.012096 | 29.4553
|  |  | 411 | 12.7497 | 273.0133 | 0.1512 | 47.9746 | 265.7595 | 110.7301 | 5240.1329 | 16532.6671 | 75.9327 | 0.348 | 0.348 | 0.012103 | 29.4674
|  |  | 412 | 12.7497 | 272.9416 | 0.1512 | 47.9879 | 265.6858 | 110.6447 | 5252.8826 | 16519.9174 | 75.8741 | 0.34819 | 0.34819 | 0.012109 | 29.4795
|  |  | 413 | 12.7497 | 272.8699 | 0.1512 | 48.0013 | 265.6121 | 110.5594 | 5265.6323 | 16507.1677 | 75.8155 | 0.34838 | 0.34838 | 0.012116 | 29.4916
|  |  | 414 | 12.7497 | 272.7982 | 0.1512 | 48.0146 | 265.5384 | 110.4741 | 5278.382 | 16494.418 | 75.757 | 0.34858 | 0.34858 | 0.012123 | 29.5037
|  |  | 415 | 12.7497 | 272.7266 | 0.1512 | 48.0279 | 265.4647 | 110.3888 | 5291.1318 | 16481.6682 | 75.6984 | 0.34877 | 0.34877 | 0.012129 | 29.5158
|  |  | 416 | 12.7497 | 272.6549 | 0.1512 | 48.0412 | 265.391 | 110.3034 | 5303.8815 | 16468.9185 | 75.6399 | 0.34896 | 0.34896 | 0.012136 | 29.528
|  |  | 417 | 12.7497 | 272.5832 | 0.1512 | 48.0546 | 265.3174 | 110.2181 | 5316.6312 | 16456.1688 | 75.5813 | 0.34916 | 0.34916 | 0.012143 | 29.5401
|  |  | 418 | 12.7497 | 272.5115 | 0.1512 | 48.0679 | 265.2437 | 110.1328 | 5329.3809 | 16443.4191 | 75.5228 | 0.34935 | 0.34935 | 0.01215 | 29.5523
|  |  | 419 | 12.7497 | 272.4399 | 0.1512 | 48.0813 | 265.17 | 110.0474 | 5342.1306 | 16430.6694 | 75.4642 | 0.34955 | 0.34955 | 0.012156 | 29.5644
|  |  | 420 | 12.7497 | 272.3682 | 0.1512 | 48.0947 | 265.0963 | 109.9621 | 5354.8803 | 16417.9197 | 75.4056 | 0.34974 | 0.34974 | 0.012163 | 29.5766
|  |  | 421 | 12.7497 | 272.2965 | 0.1512 | 48.108 | 265.0226 | 109.8768 | 5367.63 | 16405.17 | 75.3471 | 0.34993 | 0.34993 | 0.01217 | 29.5887
|  |  | 422 | 12.7497 | 272.2248 | 0.1512 | 48.1214 | 264.9489 | 109.7915 | 5380.3798 | 16392.4202 | 75.2885 | 0.35013 | 0.35013 | 0.012177 | 29.6009
|  |  | 423 | 12.7497 | 272.1532 | 0.1512 | 48.1348 | 264.8752 | 109.7061 | 5393.1295 | 16379.6705 | 75.23 | 0.35032 | 0.35032 | 0.012184 | 29.6131
|  |  | 424 | 12.7497 | 272.0815 | 0.1512 | 48.1482 | 264.8015 | 109.6208 | 5405.8792 | 16366.9208 | 75.1714 | 0.35052 | 0.35052 | 0.01219 | 29.6253
|  |  | 425 | 12.7497 | 272.0098 | 0.1512 | 48.1616 | 264.7278 | 109.5355 | 5418.6289 | 16354.1711 | 75.1129 | 0.35071 | 0.35071 | 0.012197 | 29.6375
|  |  | 426 | 12.7497 | 271.9381 | 0.1512 | 48.175 | 264.6541 | 109.4502 | 5431.3786 | 16341.4214 | 75.0543 | 0.35091 | 0.35091 | 0.012204 | 29.6497
|  |  | 427 | 12.7497 | 271.8665 | 0.1512 | 48.1884 | 264.5804 | 109.3648 | 5444.1283 | 16328.6717 | 74.9957 | 0.35111 | 0.35111 | 0.012211 | 29.6619
|  |  | 428 | 12.7497 | 271.7948 | 0.1512 | 48.2019 | 264.5067 | 109.2795 | 5456.878 | 16315.922 | 74.9372 | 0.3513 | 0.3513 | 0.012218 | 29.6741
|  |  | 429 | 12.7497 | 271.7231 | 0.1512 | 48.2153 | 264.433 | 109.1942 | 5469.6278 | 16303.1722 | 74.8786 | 0.3515 | 0.3515 | 0.012224 | 29.6864
|  |  | 430 | 12.7497 | 271.6514 | 0.1512 | 48.2287 | 264.3592 | 109.1088 | 5482.3775 | 16290.4225 | 74.8201 | 0.35169 | 0.35169 | 0.012231 | 29.6986
|  |  | 431 | 12.7497 | 271.5798 | 0.1512 | 48.2422 | 264.2855 | 109.0235 | 5495.1272 | 16277.6728 | 74.7615 | 0.35189 | 0.35189 | 0.012238 | 29.7108
|  |  | 432 | 12.7497 | 271.5081 | 0.1512 | 48.2557 | 264.2118 | 108.9382 | 5507.8769 | 16264.9231 | 74.7029 | 0.35209 | 0.35209 | 0.012245 | 29.7231
|  |  | 433 | 12.7497 | 271.4364 | 0.1512 | 48.2691 | 264.1381 | 108.8529 | 5520.6266 | 16252.1734 | 74.6444 | 0.35228 | 0.35228 | 0.012252 | 29.7353
|  |  | 434 | 12.7497 | 271.3647 | 0.1512 | 48.2826 | 264.0644 | 108.7675 | 5533.3763 | 16239.4237 | 74.5858 | 0.35248 | 0.35248 | 0.012258 | 29.7476
|  |  | 435 | 12.7497 | 271.2931 | 0.1512 | 48.2961 | 263.9907 | 108.6822 | 5546.1261 | 16226.6739 | 74.5273 | 0.35268 | 0.35268 | 0.012265 | 29.7598
|  |  | 436 | 12.7497 | 271.2214 | 0.1512 | 48.3096 | 263.917 | 108.5969 | 5558.8758 | 16213.9242 | 74.4687 | 0.35287 | 0.35287 | 0.012272 | 29.7721
|  |  | 437 | 12.7497 | 271.1497 | 0.1512 | 48.3231 | 263.8433 | 108.5116 | 5571.6255 | 16201.1745 | 74.4102 | 0.35307 | 0.35307 | 0.012279 | 29.7844
|  |  | 438 | 12.7497 | 271.078 | 0.1512 | 48.3366 | 263.7695 | 108.4262 | 5584.3752 | 16188.4248 | 74.3516 | 0.35327 | 0.35327 | 0.012286 | 29.7967
|  |  | 439 | 12.7497 | 271.0064 | 0.1512 | 48.3501 | 263.6958 | 108.3409 | 5597.1249 | 16175.6751 | 74.293 | 0.35346 | 0.35346 | 0.012293 | 29.809
|  |  | 440 | 12.7497 | 270.9347 | 0.1512 | 48.3636 | 263.6221 | 108.2556 | 5609.8746 | 16162.9254 | 74.2345 | 0.35366 | 0.35366 | 0.0123 | 29.8213
|  |  | 441 | 12.7497 | 270.863 | 0.1512 | 48.3771 | 263.5484 | 108.1702 | 5622.6243 | 16150.1757 | 74.1759 | 0.35386 | 0.35386 | 0.012307 | 29.8336
|  |  | 442 | 12.7497 | 270.7913 | 0.1512 | 48.3907 | 263.4747 | 108.0849 | 5635.3741 | 16137.4259 | 74.1174 | 0.35406 | 0.35406 | 0.012313 | 29.8459
|  |  | 443 | 12.7497 | 270.7197 | 0.1512 | 48.4042 | 263.4009 | 107.9996 | 5648.1238 | 16124.6762 | 74.0588 | 0.35426 | 0.35426 | 0.01232 | 29.8582
|  |  | 444 | 12.7497 | 270.648 | 0.1512 | 48.4178 | 263.3272 | 107.9143 | 5660.8735 | 16111.9265 | 74.0003 | 0.35446 | 0.35446 | 0.012327 | 29.8705
|  |  | 445 | 12.7497 | 270.5763 | 0.1512 | 48.4313 | 263.2535 | 107.8289 | 5673.6232 | 16099.1768 | 73.9417 | 0.35465 | 0.35465 | 0.012334 | 29.8829
|  |  | 446 | 12.7497 | 270.5046 | 0.1512 | 48.4449 | 263.1798 | 107.7436 | 5686.3729 | 16086.4271 | 73.8831 | 0.35485 | 0.35485 | 0.012341 | 29.8952
|  |  | 447 | 12.7497 | 270.433 | 0.1512 | 48.4585 | 263.106 | 107.6583 | 5699.1226 | 16073.6774 | 73.8246 | 0.35505 | 0.35505 | 0.012348 | 29.9076
|  |  | 448 | 12.7497 | 270.3613 | 0.1512 | 48.472 | 263.0323 | 107.573 | 5711.8724 | 16060.9276 | 73.766 | 0.35525 | 0.35525 | 0.012355 | 29.9199
|  |  | 449 | 12.7497 | 270.2896 | 0.1512 | 48.4856 | 262.9586 | 107.4876 | 5724.6221 | 16048.1779 | 73.7075 | 0.35545 | 0.35545 | 0.012362 | 29.9323
|  |  | 450 | 12.7497 | 270.2179 | 0.1512 | 48.4992 | 262.8848 | 107.4023 | 5737.3718 | 16035.4282 | 73.6489 | 0.35565 | 0.35565 | 0.012369 | 29.9446
|  |  | 451 | 12.7497 | 270.1463 | 0.1512 | 48.5128 | 262.8111 | 107.317 | 5750.1215 | 16022.6785 | 73.5903 | 0.35585 | 0.35585 | 0.012376 | 29.957
|  |  | 452 | 12.7497 | 270.0746 | 0.1512 | 48.5265 | 262.7374 | 107.2316 | 5762.8712 | 16009.9288 | 73.5318 | 0.35605 | 0.35605 | 0.012383 | 29.9694
|  |  | 453 | 12.7497 | 270.0029 | 0.1512 | 48.5401 | 262.6636 | 107.1463 | 5775.6209 | 15997.1791 | 73.4732 | 0.35625 | 0.35625 | 0.01239 | 29.9818
|  |  | 454 | 12.7497 | 269.9312 | 0.1512 | 48.5537 | 262.5899 | 107.061 | 5788.3706 | 15984.4294 | 73.4147 | 0.35645 | 0.35645 | 0.012397 | 29.9942
|  |  | 455 | 12.7497 | 269.8596 | 0.1512 | 48.5674 | 262.5162 | 106.9757 | 5801.1204 | 15971.6796 | 73.3561 | 0.35665 | 0.35665 | 0.012403 | 30.0066
|  |  | 456 | 12.7497 | 269.7879 | 0.1512 | 48.581 | 262.4424 | 106.8903 | 5813.8701 | 15958.9299 | 73.2976 | 0.35685 | 0.35685 | 0.01241 | 30.019
|  |  | 457 | 12.7497 | 269.7162 | 0.1512 | 48.5947 | 262.3687 | 106.805 | 5826.6198 | 15946.1802 | 73.239 | 0.35705 | 0.35705 | 0.012417 | 30.0314
|  |  | 458 | 12.7497 | 269.6445 | 0.1512 | 48.6083 | 262.295 | 106.7197 | 5839.3695 | 15933.4305 | 73.1804 | 0.35725 | 0.35725 | 0.012424 | 30.0438
|  |  | 459 | 12.7497 | 269.5729 | 0.1512 | 48.622 | 262.2212 | 106.6344 | 5852.1192 | 15920.6808 | 73.1219 | 0.35745 | 0.35745 | 0.012431 | 30.0563
|  |  | 460 | 12.7497 | 269.5012 | 0.1512 | 48.6357 | 262.1475 | 106.549 | 5864.8689 | 15907.9311 | 73.0633 | 0.35765 | 0.35765 | 0.012438 | 30.0687
|  |  | 461 | 12.7497 | 269.4295 | 0.1512 | 48.6493 | 262.0737 | 106.4637 | 5877.6186 | 15895.1814 | 73.0048 | 0.35785 | 0.35785 | 0.012445 | 30.0812
|  |  | 462 | 12.7497 | 269.3578 | 0.1512 | 48.663 | 262 | 106.3784 | 5890.3684 | 15882.4316 | 72.9462 | 0.35806 | 0.35806 | 0.012452 | 30.0936
|  |  | 463 | 12.7497 | 269.2862 | 0.1512 | 48.6767 | 261.9262 | 106.293 | 5903.1181 | 15869.6819 | 72.8876 | 0.35826 | 0.35826 | 0.012459 | 30.1061
|  |  | 464 | 12.7497 | 269.2145 | 0.1512 | 48.6904 | 261.8525 | 106.2077 | 5915.8678 | 15856.9322 | 72.8291 | 0.35846 | 0.35846 | 0.012466 | 30.1185
|  |  | 465 | 12.7497 | 269.1428 | 0.1512 | 48.7042 | 261.7787 | 106.1224 | 5928.6175 | 15844.1825 | 72.7705 | 0.35866 | 0.35866 | 0.012473 | 30.131
|  |  | 466 | 12.7497 | 269.0711 | 0.1512 | 48.7179 | 261.705 | 106.0371 | 5941.3672 | 15831.4328 | 72.712 | 0.35886 | 0.35886 | 0.01248 | 30.1435
|  |  | 467 | 12.7497 | 268.9995 | 0.1512 | 48.7316 | 261.6312 | 105.9517 | 5954.1169 | 15818.6831 | 72.6534 | 0.35907 | 0.35907 | 0.012488 | 30.156
|  |  | 468 | 12.7497 | 268.9278 | 0.1512 | 48.7454 | 261.5575 | 105.8664 | 5966.8667 | 15805.9333 | 72.5949 | 0.35927 | 0.35927 | 0.012495 | 30.1685
|  |  | 469 | 12.7497 | 268.8561 | 0.1512 | 48.7591 | 261.4837 | 105.7811 | 5979.6164 | 15793.1836 | 72.5363 | 0.35947 | 0.35947 | 0.012502 | 30.181
|  |  | 470 | 12.7497 | 268.7844 | 0.1512 | 48.7729 | 261.41 | 105.6958 | 5992.3661 | 15780.4339 | 72.4777 | 0.35967 | 0.35967 | 0.012509 | 30.1935
|  |  | 471 | 12.7497 | 268.7128 | 0.1512 | 48.7866 | 261.3362 | 105.6104 | 6005.1158 | 15767.6842 | 72.4192 | 0.35988 | 0.35988 | 0.012516 | 30.206
|  |  | 472 | 12.7497 | 268.6411 | 0.1512 | 48.8004 | 261.2625 | 105.5251 | 6017.8655 | 15754.9345 | 72.3606 | 0.36008 | 0.36008 | 0.012523 | 30.2185
|  |  | 473 | 12.7497 | 268.5694 | 0.1512 | 48.8142 | 261.1887 | 105.4398 | 6030.6152 | 15742.1848 | 72.3021 | 0.36028 | 0.36028 | 0.01253 | 30.2311
|  |  | 474 | 12.7497 | 268.4977 | 0.1512 | 48.828 | 261.1149 | 105.3544 | 6043.3649 | 15729.4351 | 72.2435 | 0.36049 | 0.36049 | 0.012537 | 30.2436
|  |  | 475 | 12.7497 | 268.4261 | 0.1512 | 48.8418 | 261.0412 | 105.2691 | 6056.1147 | 15716.6853 | 72.185 | 0.36069 | 0.36069 | 0.012544 | 30.2561
|  |  | 476 | 12.7497 | 268.3544 | 0.1512 | 48.8556 | 260.9674 | 105.1838 | 6068.8644 | 15703.9356 | 72.1264 | 0.36089 | 0.36089 | 0.012551 | 30.2687
|  |  | 477 | 12.7497 | 268.2827 | 0.1512 | 48.8694 | 260.8937 | 105.0985 | 6081.6141 | 15691.1859 | 72.0678 | 0.3611 | 0.3611 | 0.012558 | 30.2812
|  |  | 478 | 12.7497 | 268.211 | 0.1512 | 48.8832 | 260.8199 | 105.0131 | 6094.3638 | 15678.4362 | 72.0093 | 0.3613 | 0.3613 | 0.012565 | 30.2938
|  |  | 479 | 12.7497 | 268.1394 | 0.1512 | 48.897 | 260.7461 | 104.9278 | 6107.1135 | 15665.6865 | 71.9507 | 0.36151 | 0.36151 | 0.012572 | 30.3064
|  |  | 480 | 12.7497 | 268.0677 | 0.1512 | 48.9109 | 260.6724 | 104.8425 | 6119.8632 | 15652.9368 | 71.8922 | 0.36171 | 0.36171 | 0.01258 | 30.319
|  |  | 481 | 12.7497 | 267.996 | 0.1512 | 48.9247 | 260.5986 | 104.7572 | 6132.6129 | 15640.1871 | 71.8336 | 0.36192 | 0.36192 | 0.012587 | 30.3316
|  |  | 482 | 12.7497 | 267.9243 | 0.1512 | 48.9386 | 260.5248 | 104.6718 | 6145.3627 | 15627.4373 | 71.775 | 0.36212 | 0.36212 | 0.012594 | 30.3441
|  |  | 483 | 12.7497 | 267.8527 | 0.1512 | 48.9524 | 260.451 | 104.5865 | 6158.1124 | 15614.6876 | 71.7165 | 0.36233 | 0.36233 | 0.012601 | 30.3567
|  |  | 484 | 12.7497 | 267.781 | 0.1512 | 48.9663 | 260.3773 | 104.5012 | 6170.8621 | 15601.9379 | 71.6579 | 0.36253 | 0.36253 | 0.012608 | 30.3694
|  |  | 485 | 12.7497 | 267.7093 | 0.1512 | 48.9802 | 260.3035 | 104.4158 | 6183.6118 | 15589.1882 | 71.5994 | 0.36274 | 0.36274 | 0.012615 | 30.382
|  |  | 486 | 12.7497 | 267.6376 | 0.1512 | 48.9941 | 260.2297 | 104.3305 | 6196.3615 | 15576.4385 | 71.5408 | 0.36294 | 0.36294 | 0.012622 | 30.3946
|  |  | 487 | 12.7497 | 267.566 | 0.1512 | 49.008 | 260.156 | 104.2452 | 6209.1112 | 15563.6888 | 71.4823 | 0.36315 | 0.36315 | 0.01263 | 30.4072
|  |  | 488 | 12.7497 | 267.4943 | 0.1512 | 49.0219 | 260.0822 | 104.1599 | 6221.861 | 15550.939 | 71.4237 | 0.36336 | 0.36336 | 0.012637 | 30.4199
|  |  | 489 | 12.7497 | 267.4226 | 0.1512 | 49.0358 | 260.0084 | 104.0745 | 6234.6107 | 15538.1893 | 71.3651 | 0.36356 | 0.36356 | 0.012644 | 30.4325
|  |  | 490 | 12.7497 | 267.3509 | 0.1512 | 49.0497 | 259.9346 | 103.9892 | 6247.3604 | 15525.4396 | 71.3066 | 0.36377 | 0.36377 | 0.012651 | 30.4452
|  |  | 491 | 12.7497 | 267.2793 | 0.1512 | 49.0636 | 259.8608 | 103.9039 | 6260.1101 | 15512.6899 | 71.248 | 0.36397 | 0.36397 | 0.012658 | 30.4578
|  |  | 492 | 12.7497 | 267.2076 | 0.1512 | 49.0776 | 259.7871 | 103.8186 | 6272.8598 | 15499.9402 | 71.1895 | 0.36418 | 0.36418 | 0.012665 | 30.4705
|  |  | 493 | 12.7497 | 267.1359 | 0.1512 | 49.0915 | 259.7133 | 103.7332 | 6285.6095 | 15487.1905 | 71.1309 | 0.36439 | 0.36439 | 0.012673 | 30.4831
|  |  | 494 | 12.7497 | 267.0642 | 0.1512 | 49.1055 | 259.6395 | 103.6479 | 6298.3592 | 15474.4408 | 71.0724 | 0.3646 | 0.3646 | 0.01268 | 30.4958
|  |  | 495 | 12.7497 | 266.9926 | 0.1512 | 49.1194 | 259.5657 | 103.5626 | 6311.109 | 15461.691 | 71.0138 | 0.3648 | 0.3648 | 0.012687 | 30.5085
|  |  | 496 | 12.7497 | 266.9209 | 0.1512 | 49.1334 | 259.4919 | 103.4772 | 6323.8587 | 15448.9413 | 70.9552 | 0.36501 | 0.36501 | 0.012694 | 30.5212
|  |  | 497 | 12.7497 | 266.8492 | 0.1512 | 49.1474 | 259.4181 | 103.3919 | 6336.6084 | 15436.1916 | 70.8967 | 0.36522 | 0.36522 | 0.012702 | 30.5339
|  |  | 498 | 12.7497 | 266.7775 | 0.1512 | 49.1613 | 259.3443 | 103.3066 | 6349.3581 | 15423.4419 | 70.8381 | 0.36543 | 0.36543 | 0.012709 | 30.5466
|  |  | 499 | 12.7497 | 266.7059 | 0.1512 | 49.1753 | 259.2705 | 103.2213 | 6362.1078 | 15410.6922 | 70.7796 | 0.36563 | 0.36563 | 0.012716 | 30.5593
|  |  | 500 | 12.7497 | 266.6342 | 0.1512 | 49.1893 | 259.1968 | 103.1359 | 6374.8575 | 15397.9425 | 70.721 | 0.36584 | 0.36584 | 0.012723 | 30.5721
|  |  | 501 | 12.7497 | 266.5625 | 0.1512 | 49.2033 | 259.123 | 103.0506 | 6387.6073 | 15385.1927 | 70.6624 | 0.36605 | 0.36605 | 0.01273 | 30.5848
|  |  | 502 | 12.7497 | 266.4908 | 0.1512 | 49.2174 | 259.0492 | 102.9653 | 6400.357 | 15372.443 | 70.6039 | 0.36626 | 0.36626 | 0.012738 | 30.5975
|  |  | 503 | 12.7497 | 266.4192 | 0.1512 | 49.2314 | 258.9754 | 102.8799 | 6413.1067 | 15359.6933 | 70.5453 | 0.36647 | 0.36647 | 0.012745 | 30.6103
|  |  | 504 | 12.7497 | 266.3475 | 0.1512 | 49.2454 | 258.9016 | 102.7946 | 6425.8564 | 15346.9436 | 70.4868 | 0.36668 | 0.36668 | 0.012752 | 30.623
|  |  | 505 | 12.7497 | 266.2758 | 0.1512 | 49.2595 | 258.8278 | 102.7093 | 6438.6061 | 15334.1939 | 70.4282 | 0.36689 | 0.36689 | 0.01276 | 30.6358
|  |  | 506 | 12.7497 | 266.2041 | 0.1512 | 49.2735 | 258.754 | 102.624 | 6451.3558 | 15321.4442 | 70.3697 | 0.3671 | 0.3671 | 0.012767 | 30.6486
|  |  | 507 | 12.7497 | 266.1325 | 0.1512 | 49.2876 | 258.6802 | 102.5386 | 6464.1055 | 15308.6945 | 70.3111 | 0.3673 | 0.3673 | 0.012774 | 30.6613
|  |  | 508 | 12.7497 | 266.0608 | 0.1512 | 49.3016 | 258.6064 | 102.4533 | 6476.8553 | 15295.9447 | 70.2525 | 0.36751 | 0.36751 | 0.012781 | 30.6741
|  |  | 509 | 12.7497 | 265.9891 | 0.1512 | 49.3157 | 258.5326 | 102.368 | 6489.605 | 15283.195 | 70.194 | 0.36772 | 0.36772 | 0.012789 | 30.6869
|  |  | 510 | 12.7497 | 265.9174 | 0.1512 | 49.3298 | 258.4588 | 102.2827 | 6502.3547 | 15270.4453 | 70.1354 | 0.36793 | 0.36793 | 0.012796 | 30.6997
|  |  | 511 | 12.7497 | 265.8458 | 0.1512 | 49.3439 | 258.385 | 102.1973 | 6515.1044 | 15257.6956 | 70.0769 | 0.36814 | 0.36814 | 0.012803 | 30.7125
|  |  | 512 | 12.7497 | 265.7741 | 0.1512 | 49.358 | 258.3112 | 102.112 | 6527.8541 | 15244.9459 | 70.0183 | 0.36835 | 0.36835 | 0.012811 | 30.7253
|  |  | 513 | 12.7497 | 265.7024 | 0.1512 | 49.3721 | 258.2373 | 102.0267 | 6540.6038 | 15232.1962 | 69.9597 | 0.36857 | 0.36857 | 0.012818 | 30.7381
|  |  | 514 | 12.7497 | 265.6307 | 0.1512 | 49.3862 | 258.1635 | 101.9413 | 6553.3535 | 15219.4465 | 69.9012 | 0.36878 | 0.36878 | 0.012825 | 30.7509
|  |  | 515 | 12.7497 | 265.5591 | 0.1512 | 49.4003 | 258.0897 | 101.856 | 6566.1033 | 15206.6967 | 69.8426 | 0.36899 | 0.36899 | 0.012833 | 30.7638
|  |  | 516 | 12.7497 | 265.4874 | 0.1512 | 49.4145 | 258.0159 | 101.7707 | 6578.853 | 15193.947 | 69.7841 | 0.3692 | 0.3692 | 0.01284 | 30.7766
|  |  | 517 | 12.7497 | 265.4157 | 0.1512 | 49.4286 | 257.9421 | 101.6854 | 6591.6027 | 15181.1973 | 69.7255 | 0.36941 | 0.36941 | 0.012847 | 30.7895
|  |  | 518 | 12.7497 | 265.344 | 0.1512 | 49.4427 | 257.8683 | 101.6 | 6604.3524 | 15168.4476 | 69.667 | 0.36962 | 0.36962 | 0.012855 | 30.8023
|  |  | 519 | 12.7497 | 265.2724 | 0.1512 | 49.4569 | 257.7945 | 101.5147 | 6617.1021 | 15155.6979 | 69.6084 | 0.36983 | 0.36983 | 0.012862 | 30.8152
|  |  | 520 | 12.7497 | 265.2007 | 0.1512 | 49.4711 | 257.7207 | 101.4294 | 6629.8518 | 15142.9482 | 69.5498 | 0.37004 | 0.37004 | 0.012869 | 30.8281
|  |  | 521 | 12.7497 | 265.129 | 0.1512 | 49.4852 | 257.6468 | 101.3441 | 6642.6016 | 15130.1984 | 69.4913 | 0.37026 | 0.37026 | 0.012877 | 30.8409
|  |  | 522 | 12.7497 | 265.0573 | 0.1512 | 49.4994 | 257.573 | 101.2587 | 6655.3513 | 15117.4487 | 69.4327 | 0.37047 | 0.37047 | 0.012884 | 30.8538
|  |  | 523 | 12.7497 | 264.9857 | 0.1512 | 49.5136 | 257.4992 | 101.1734 | 6668.101 | 15104.699 | 69.3742 | 0.37068 | 0.37068 | 0.012892 | 30.8667
|  |  | 524 | 12.7497 | 264.914 | 0.1512 | 49.5278 | 257.4254 | 101.0881 | 6680.8507 | 15091.9493 | 69.3156 | 0.37089 | 0.37089 | 0.012899 | 30.8796
|  |  | 525 | 12.7497 | 264.8423 | 0.1512 | 49.542 | 257.3516 | 101.0027 | 6693.6004 | 15079.1996 | 69.2571 | 0.37111 | 0.37111 | 0.012906 | 30.8925
|  |  | 526 | 12.7497 | 264.7706 | 0.1512 | 49.5562 | 257.2777 | 100.9174 | 6706.3501 | 15066.4499 | 69.1985 | 0.37132 | 0.37132 | 0.012914 | 30.9054
|  |  | 527 | 12.7497 | 264.699 | 0.1512 | 49.5705 | 257.2039 | 100.8321 | 6719.0998 | 15053.7002 | 69.1399 | 0.37153 | 0.37153 | 0.012921 | 30.9183
|  |  | 528 | 12.7497 | 264.6273 | 0.1512 | 49.5847 | 257.1301 | 100.7468 | 6731.8496 | 15040.9504 | 69.0814 | 0.37175 | 0.37175 | 0.012929 | 30.9313
|  |  | 529 | 12.7497 | 264.5556 | 0.1512 | 49.5989 | 257.0562 | 100.6614 | 6744.5993 | 15028.2007 | 69.0228 | 0.37196 | 0.37196 | 0.012936 | 30.9442
|  |  | 530 | 12.7497 | 264.4839 | 0.1512 | 49.6132 | 256.9824 | 100.5761 | 6757.349 | 15015.451 | 68.9643 | 0.37217 | 0.37217 | 0.012943 | 30.9572
|  |  | 531 | 12.7497 | 264.4123 | 0.1512 | 49.6274 | 256.9086 | 100.4908 | 6770.0987 | 15002.7013 | 68.9057 | 0.37239 | 0.37239 | 0.012951 | 30.9701
|  |  | 532 | 12.7497 | 264.3406 | 0.1512 | 49.6417 | 256.8348 | 100.4055 | 6782.8484 | 14989.9516 | 68.8471 | 0.3726 | 0.3726 | 0.012958 | 30.9831
|  |  | 533 | 12.7497 | 264.2689 | 0.1512 | 49.656 | 256.7609 | 100.3201 | 6795.5981 | 14977.2019 | 68.7886 | 0.37282 | 0.37282 | 0.012966 | 30.996
|  |  | 534 | 12.7497 | 264.1972 | 0.1512 | 49.6703 | 256.6871 | 100.2348 | 6808.3478 | 14964.4522 | 68.73 | 0.37303 | 0.37303 | 0.012973 | 31.009
|  |  | 535 | 12.7497 | 264.1256 | 0.1512 | 49.6846 | 256.6133 | 100.1495 | 6821.0976 | 14951.7024 | 68.6715 | 0.37325 | 0.37325 | 0.012981 | 31.022
|  |  | 536 | 12.7497 | 264.0539 | 0.1512 | 49.6989 | 256.5394 | 100.0641 | 6833.8473 | 14938.9527 | 68.6129 | 0.37346 | 0.37346 | 0.012988 | 31.035
|  |  | 537 | 12.7497 | 263.9822 | 0.1512 | 49.7132 | 256.4656 | 99.9788 | 6846.597 | 14926.203 | 68.5544 | 0.37368 | 0.37368 | 0.012996 | 31.048
|  |  | 538 | 12.7497 | 263.9105 | 0.1512 | 49.7275 | 256.3917 | 99.8935 | 6859.3467 | 14913.4533 | 68.4958 | 0.37389 | 0.37389 | 0.013003 | 31.061
|  |  | 539 | 12.7497 | 263.8389 | 0.1512 | 49.7418 | 256.3179 | 99.8082 | 6872.0964 | 14900.7036 | 68.4372 | 0.37411 | 0.37411 | 0.013011 | 31.074
|  |  | 540 | 12.7497 | 263.7672 | 0.1512 | 49.7561 | 256.2441 | 99.7228 | 6884.8461 | 14887.9539 | 68.3787 | 0.37432 | 0.37432 | 0.013018 | 31.087
|  |  | 541 | 12.7497 | 263.6955 | 0.1512 | 49.7705 | 256.1702 | 99.6375 | 6897.5959 | 14875.2041 | 68.3201 | 0.37454 | 0.37454 | 0.013026 | 31.1
|  |  | 542 | 12.7497 | 263.6238 | 0.1512 | 49.7848 | 256.0964 | 99.5522 | 6910.3456 | 14862.4544 | 68.2616 | 0.37475 | 0.37475 | 0.013033 | 31.1131
|  |  | 543 | 12.7497 | 263.5522 | 0.1512 | 49.7992 | 256.0225 | 99.4669 | 6923.0953 | 14849.7047 | 68.203 | 0.37497 | 0.37497 | 0.013041 | 31.1261
|  |  | 544 | 12.7497 | 263.4805 | 0.1512 | 49.8136 | 255.9487 | 99.3815 | 6935.845 | 14836.955 | 68.1445 | 0.37519 | 0.37519 | 0.013048 | 31.1391
|  |  | 545 | 12.7497 | 263.4088 | 0.1512 | 49.8279 | 255.8748 | 99.2962 | 6948.5947 | 14824.2053 | 68.0859 | 0.3754 | 0.3754 | 0.013056 | 31.1522
|  |  | 546 | 12.7497 | 263.3371 | 0.1512 | 49.8423 | 255.801 | 99.2109 | 6961.3444 | 14811.4556 | 68.0273 | 0.37562 | 0.37562 | 0.013063 | 31.1653
|  |  | 547 | 12.7497 | 263.2655 | 0.1512 | 49.8567 | 255.7271 | 99.1255 | 6974.0941 | 14798.7059 | 67.9688 | 0.37584 | 0.37584 | 0.013071 | 31.1783
|  |  | 548 | 12.7497 | 263.1938 | 0.1512 | 49.8711 | 255.6533 | 99.0402 | 6986.8439 | 14785.9561 | 67.9102 | 0.37605 | 0.37605 | 0.013078 | 31.1914
|  |  | 549 | 12.7497 | 263.1221 | 0.1512 | 49.8855 | 255.5794 | 98.9549 | 6999.5936 | 14773.2064 | 67.8517 | 0.37627 | 0.37627 | 0.013086 | 31.2045
|  |  | 550 | 12.7497 | 263.0504 | 0.1512 | 49.9 | 255.5056 | 98.8696 | 7012.3433 | 14760.4567 | 67.7931 | 0.37649 | 0.37649 | 0.013093 | 31.2176
|  |  | 551 | 12.7497 | 262.9788 | 0.1512 | 49.9144 | 255.4317 | 98.7842 | 7025.093 | 14747.707 | 67.7345 | 0.37671 | 0.37671 | 0.013101 | 31.2307
|  |  | 552 | 12.7497 | 262.9071 | 0.1512 | 49.9288 | 255.3578 | 98.6989 | 7037.8427 | 14734.9573 | 67.676 | 0.37692 | 0.37692 | 0.013109 | 31.2438
|  |  | 553 | 12.7497 | 262.8354 | 0.1512 | 49.9433 | 255.284 | 98.6136 | 7050.5924 | 14722.2076 | 67.6174 | 0.37714 | 0.37714 | 0.013116 | 31.2569
|  |  | 554 | 12.7497 | 262.7637 | 0.1512 | 49.9577 | 255.2101 | 98.5283 | 7063.3421 | 14709.4579 | 67.5589 | 0.37736 | 0.37736 | 0.013124 | 31.27
|  |  | 555 | 12.7497 | 262.6921 | 0.1512 | 49.9722 | 255.1363 | 98.4429 | 7076.0919 | 14696.7081 | 67.5003 | 0.37758 | 0.37758 | 0.013131 | 31.2832
|  |  | 556 | 12.7497 | 262.6204 | 0.1512 | 49.9867 | 255.0624 | 98.3576 | 7088.8416 | 14683.9584 | 67.4418 | 0.3778 | 0.3778 | 0.013139 | 31.2963
|  |  | 557 | 12.7497 | 262.5487 | 0.1512 | 50.0011 | 254.9885 | 98.2723 | 7101.5913 | 14671.2087 | 67.3832 | 0.37802 | 0.37802 | 0.013147 | 31.3095
|  |  | 558 | 12.7497 | 262.477 | 0.1512 | 50.0156 | 254.9147 | 98.1869 | 7114.341 | 14658.459 | 67.3246 | 0.37824 | 0.37824 | 0.013154 | 31.3226
|  |  | 559 | 12.7497 | 262.4054 | 0.1512 | 50.0301 | 254.8408 | 98.1016 | 7127.0907 | 14645.7093 | 67.2661 | 0.37846 | 0.37846 | 0.013162 | 31.3358
|  |  | 560 | 12.7497 | 262.3337 | 0.1512 | 50.0446 | 254.7669 | 98.0163 | 7139.8404 | 14632.9596 | 67.2075 | 0.37867 | 0.37867 | 0.01317 | 31.3489
|  |  | 561 | 12.7497 | 262.262 | 0.1512 | 50.0591 | 254.6931 | 97.931 | 7152.5902 | 14620.2098 | 67.149 | 0.37889 | 0.37889 | 0.013177 | 31.3621
|  |  | 562 | 12.7497 | 262.1903 | 0.1512 | 50.0737 | 254.6192 | 97.8456 | 7165.3399 | 14607.4601 | 67.0904 | 0.37911 | 0.37911 | 0.013185 | 31.3753
|  |  | 563 | 12.7497 | 262.1187 | 0.1512 | 50.0882 | 254.5453 | 97.7603 | 7178.0896 | 14594.7104 | 67.0318 | 0.37933 | 0.37933 | 0.013192 | 31.3885
|  |  | 564 | 12.7497 | 262.047 | 0.1512 | 50.1027 | 254.4714 | 97.675 | 7190.8393 | 14581.9607 | 66.9733 | 0.37955 | 0.37955 | 0.0132 | 31.4017
|  |  | 565 | 12.7497 | 261.9753 | 0.1512 | 50.1173 | 254.3976 | 97.5897 | 7203.589 | 14569.211 | 66.9147 | 0.37978 | 0.37978 | 0.013208 | 31.4149
|  |  | 566 | 12.7497 | 261.9036 | 0.1512 | 50.1318 | 254.3237 | 97.5043 | 7216.3387 | 14556.4613 | 66.8562 | 0.38 | 0.38 | 0.013215 | 31.4281
|  |  | 567 | 12.7497 | 261.832 | 0.1512 | 50.1464 | 254.2498 | 97.419 | 7229.0884 | 14543.7116 | 66.7976 | 0.38022 | 0.38022 | 0.013223 | 31.4413
|  |  | 568 | 12.7497 | 261.7603 | 0.1512 | 50.161 | 254.1759 | 97.3337 | 7241.8382 | 14530.9618 | 66.7391 | 0.38044 | 0.38044 | 0.013231 | 31.4546
|  |  | 569 | 12.7497 | 261.6886 | 0.1512 | 50.1756 | 254.1021 | 97.2483 | 7254.5879 | 14518.2121 | 66.6805 | 0.38066 | 0.38066 | 0.013239 | 31.4678
|  |  | 570 | 12.7497 | 261.6169 | 0.1512 | 50.1902 | 254.0282 | 97.163 | 7267.3376 | 14505.4624 | 66.6219 | 0.38088 | 0.38088 | 0.013246 | 31.4811
|  |  | 571 | 12.7497 | 261.5453 | 0.1512 | 50.2048 | 253.9543 | 97.0777 | 7280.0873 | 14492.7127 | 66.5634 | 0.3811 | 0.3811 | 0.013254 | 31.4943
|  |  | 572 | 12.7497 | 261.4736 | 0.1512 | 50.2194 | 253.8804 | 96.9924 | 7292.837 | 14479.963 | 66.5048 | 0.38132 | 0.38132 | 0.013262 | 31.5076
|  |  | 573 | 12.7497 | 261.4019 | 0.1512 | 50.234 | 253.8065 | 96.907 | 7305.5867 | 14467.2133 | 66.4463 | 0.38155 | 0.38155 | 0.013269 | 31.5208
|  |  | 574 | 12.7497 | 261.3302 | 0.1512 | 50.2486 | 253.7326 | 96.8217 | 7318.3365 | 14454.4635 | 66.3877 | 0.38177 | 0.38177 | 0.013277 | 31.5341
|  |  | 575 | 12.7497 | 261.2586 | 0.1512 | 50.2633 | 253.6588 | 96.7364 | 7331.0862 | 14441.7138 | 66.3292 | 0.38199 | 0.38199 | 0.013285 | 31.5474
|  |  | 576 | 12.7497 | 261.1869 | 0.1512 | 50.2779 | 253.5849 | 96.6511 | 7343.8359 | 14428.9641 | 66.2706 | 0.38221 | 0.38221 | 0.013293 | 31.5607
|  |  | 577 | 12.7497 | 261.1152 | 0.1512 | 50.2926 | 253.511 | 96.5657 | 7356.5856 | 14416.2144 | 66.212 | 0.38244 | 0.38244 | 0.0133 | 31.574
|  |  | 578 | 12.7497 | 261.0435 | 0.1512 | 50.3072 | 253.4371 | 96.4804 | 7369.3353 | 14403.4647 | 66.1535 | 0.38266 | 0.38266 | 0.013308 | 31.5873
|  |  | 579 | 12.7497 | 260.9719 | 0.1512 | 50.3219 | 253.3632 | 96.3951 | 7382.085 | 14390.715 | 66.0949 | 0.38288 | 0.38288 | 0.013316 | 31.6006
|  |  | 580 | 12.7497 | 260.9002 | 0.1512 | 50.3366 | 253.2893 | 96.3097 | 7394.8347 | 14377.9653 | 66.0364 | 0.38311 | 0.38311 | 0.013324 | 31.614
|  |  | 581 | 12.7497 | 260.8285 | 0.1512 | 50.3513 | 253.2154 | 96.2244 | 7407.5845 | 14365.2155 | 65.9778 | 0.38333 | 0.38333 | 0.013331 | 31.6273
|  |  | 582 | 12.7497 | 260.7568 | 0.1512 | 50.366 | 253.1415 | 96.1391 | 7420.3342 | 14352.4658 | 65.9192 | 0.38355 | 0.38355 | 0.013339 | 31.6406
|  |  | 583 | 12.7497 | 260.6852 | 0.1512 | 50.3807 | 253.0676 | 96.0538 | 7433.0839 | 14339.7161 | 65.8607 | 0.38378 | 0.38378 | 0.013347 | 31.654
|  |  | 584 | 12.7497 | 260.6135 | 0.1512 | 50.3954 | 252.9937 | 95.9684 | 7445.8336 | 14326.9664 | 65.8021 | 0.384 | 0.384 | 0.013355 | 31.6673
|  |  | 585 | 12.7497 | 260.5418 | 0.1512 | 50.4101 | 252.9198 | 95.8831 | 7458.5833 | 14314.2167 | 65.7436 | 0.38423 | 0.38423 | 0.013363 | 31.6807
|  |  | 586 | 12.7497 | 260.4701 | 0.1512 | 50.4248 | 252.8459 | 95.7978 | 7471.333 | 14301.467 | 65.685 | 0.38445 | 0.38445 | 0.01337 | 31.6941
|  |  | 587 | 12.7497 | 260.3985 | 0.1512 | 50.4396 | 252.772 | 95.7125 | 7484.0827 | 14288.7173 | 65.6265 | 0.38468 | 0.38468 | 0.013378 | 31.7074
|  |  | 588 | 12.7497 | 260.3268 | 0.1512 | 50.4543 | 252.6981 | 95.6271 | 7496.8325 | 14275.9675 | 65.5679 | 0.3849 | 0.3849 | 0.013386 | 31.7208
|  |  | 589 | 12.7497 | 260.2551 | 0.1512 | 50.4691 | 252.6242 | 95.5418 | 7509.5822 | 14263.2178 | 65.5093 | 0.38513 | 0.38513 | 0.013394 | 31.7342
|  |  | 590 | 12.7497 | 260.1834 | 0.1512 | 50.4839 | 252.5503 | 95.4565 | 7522.3319 | 14250.4681 | 65.4508 | 0.38535 | 0.38535 | 0.013402 | 31.7476
|  |  | 591 | 12.7497 | 260.1118 | 0.1512 | 50.4986 | 252.4764 | 95.3711 | 7535.0816 | 14237.7184 | 65.3922 | 0.38558 | 0.38558 | 0.01341 | 31.761
|  |  | 592 | 12.7497 | 260.0401 | 0.1512 | 50.5134 | 252.4025 | 95.2858 | 7547.8313 | 14224.9687 | 65.3337 | 0.3858 | 0.3858 | 0.013417 | 31.7744
|  |  | 593 | 12.7497 | 259.9684 | 0.1512 | 50.5282 | 252.3285 | 95.2005 | 7560.581 | 14212.219 | 65.2751 | 0.38603 | 0.38603 | 0.013425 | 31.7879
|  |  | 594 | 12.7497 | 259.8967 | 0.1512 | 50.543 | 252.2546 | 95.1152 | 7573.3308 | 14199.4692 | 65.2166 | 0.38626 | 0.38626 | 0.013433 | 31.8013
|  |  | 595 | 12.7497 | 259.8251 | 0.1512 | 50.5579 | 252.1807 | 95.0298 | 7586.0805 | 14186.7195 | 65.158 | 0.38648 | 0.38648 | 0.013441 | 31.8147
|  |  | 596 | 12.7497 | 259.7534 | 0.1512 | 50.5727 | 252.1068 | 94.9445 | 7598.8302 | 14173.9698 | 65.0994 | 0.38671 | 0.38671 | 0.013449 | 31.8282
|  |  | 597 | 12.7497 | 259.6817 | 0.1512 | 50.5875 | 252.0329 | 94.8592 | 7611.5799 | 14161.2201 | 65.0409 | 0.38694 | 0.38694 | 0.013457 | 31.8416
|  |  | 598 | 12.7497 | 259.61 | 0.1512 | 50.6023 | 251.959 | 94.7738 | 7624.3296 | 14148.4704 | 64.9823 | 0.38716 | 0.38716 | 0.013465 | 31.8551
|  |  | 599 | 12.7497 | 259.5384 | 0.1512 | 50.6172 | 251.885 | 94.6885 | 7637.0793 | 14135.7207 | 64.9238 | 0.38739 | 0.38739 | 0.013473 | 31.8686
|  |  | 600 | 12.7497 | 259.4667 | 0.1512 | 50.6321 | 251.8111 | 94.6032 | 7649.829 | 14122.971 | 64.8652 | 0.38762 | 0.38762 | 0.01348 | 31.8821
|  |  | 601 | 12.7497 | 259.395 | 0.1512 | 50.6469 | 251.7372 | 94.5179 | 7662.5788 | 14110.2212 | 64.8066 | 0.38784 | 0.38784 | 0.013488 | 31.8956
|  |  | 602 | 12.7497 | 259.3233 | 0.1512 | 50.6618 | 251.6633 | 94.4325 | 7675.3285 | 14097.4715 | 64.7481 | 0.38807 | 0.38807 | 0.013496 | 31.9091
|  |  | 603 | 12.7497 | 259.2517 | 0.1512 | 50.6767 | 251.5893 | 94.3472 | 7688.0782 | 14084.7218 | 64.6895 | 0.3883 | 0.3883 | 0.013504 | 31.9226
|  |  | 604 | 12.7497 | 259.18 | 0.1512 | 50.6916 | 251.5154 | 94.2619 | 7700.8279 | 14071.9721 | 64.631 | 0.38853 | 0.38853 | 0.013512 | 31.9361
|  |  | 605 | 12.7497 | 259.1083 | 0.1512 | 50.7065 | 251.4415 | 94.1766 | 7713.5776 | 14059.2224 | 64.5724 | 0.38876 | 0.38876 | 0.01352 | 31.9496
|  |  | 606 | 12.7497 | 259.0366 | 0.1512 | 50.7214 | 251.3676 | 94.0912 | 7726.3273 | 14046.4727 | 64.5139 | 0.38899 | 0.38899 | 0.013528 | 31.9631
|  |  | 607 | 12.7497 | 258.965 | 0.1512 | 50.7363 | 251.2936 | 94.0059 | 7739.077 | 14033.723 | 64.4553 | 0.38922 | 0.38922 | 0.013536 | 31.9767
|  |  | 608 | 12.7497 | 258.8933 | 0.1512 | 50.7513 | 251.2197 | 93.9206 | 7751.8268 | 14020.9732 | 64.3967 | 0.38944 | 0.38944 | 0.013544 | 31.9902
|  |  | 609 | 12.7497 | 258.8216 | 0.1512 | 50.7662 | 251.1458 | 93.8352 | 7764.5765 | 14008.2235 | 64.3382 | 0.38967 | 0.38967 | 0.013552 | 32.0037
|  |  | 610 | 12.7497 | 258.7499 | 0.1512 | 50.7811 | 251.0718 | 93.7499 | 7777.3262 | 13995.4738 | 64.2796 | 0.3899 | 0.3899 | 0.01356 | 32.0173
|  |  | 611 | 12.7497 | 258.6783 | 0.1512 | 50.7961 | 250.9979 | 93.6646 | 7790.0759 | 13982.7241 | 64.2211 | 0.39013 | 0.39013 | 0.013568 | 32.0309
|  |  | 612 | 12.7497 | 258.6066 | 0.1512 | 50.8111 | 250.9239 | 93.5793 | 7802.8256 | 13969.9744 | 64.1625 | 0.39036 | 0.39036 | 0.013576 | 32.0445
|  |  | 613 | 12.7497 | 258.5349 | 0.1512 | 50.826 | 250.85 | 93.4939 | 7815.5753 | 13957.2247 | 64.1039 | 0.39059 | 0.39059 | 0.013584 | 32.058
|  |  | 614 | 12.7497 | 258.4632 | 0.1512 | 50.841 | 250.7761 | 93.4086 | 7828.3251 | 13944.4749 | 64.0454 | 0.39082 | 0.39082 | 0.013592 | 32.0716
|  |  | 615 | 12.7497 | 258.3916 | 0.1512 | 50.856 | 250.7021 | 93.3233 | 7841.0748 | 13931.7252 | 63.9868 | 0.39105 | 0.39105 | 0.0136 | 32.0852
|  |  | 616 | 12.7497 | 258.3199 | 0.1512 | 50.871 | 250.6282 | 93.238 | 7853.8245 | 13918.9755 | 63.9283 | 0.39128 | 0.39128 | 0.013608 | 32.0988
|  |  | 617 | 12.7497 | 258.2482 | 0.1512 | 50.886 | 250.5542 | 93.1526 | 7866.5742 | 13906.2258 | 63.8697 | 0.39152 | 0.39152 | 0.013616 | 32.1125
|  |  | 618 | 12.7497 | 258.1765 | 0.1512 | 50.9011 | 250.4803 | 93.0673 | 7879.3239 | 13893.4761 | 63.8112 | 0.39175 | 0.39175 | 0.013624 | 32.1261
|  |  | 619 | 12.7497 | 258.1049 | 0.1512 | 50.9161 | 250.4063 | 92.982 | 7892.0736 | 13880.7264 | 63.7526 | 0.39198 | 0.39198 | 0.013632 | 32.1397
|  |  | 620 | 12.7497 | 258.0332 | 0.1512 | 50.9311 | 250.3324 | 92.8966 | 7904.8233 | 13867.9767 | 63.694 | 0.39221 | 0.39221 | 0.01364 | 32.1533
|  |  | 621 | 12.7497 | 257.9615 | 0.1512 | 50.9462 | 250.2584 | 92.8113 | 7917.5731 | 13855.2269 | 63.6355 | 0.39244 | 0.39244 | 0.013648 | 32.167
|  |  | 622 | 12.7497 | 257.8898 | 0.1512 | 50.9613 | 250.1845 | 92.726 | 7930.3228 | 13842.4772 | 63.5769 | 0.39267 | 0.39267 | 0.013656 | 32.1807
|  |  | 623 | 12.7497 | 257.8182 | 0.1512 | 50.9763 | 250.1105 | 92.6407 | 7943.0725 | 13829.7275 | 63.5184 | 0.39291 | 0.39291 | 0.013664 | 32.1943
|  |  | 624 | 12.7497 | 257.7465 | 0.1512 | 50.9914 | 250.0366 | 92.5553 | 7955.8222 | 13816.9778 | 63.4598 | 0.39314 | 0.39314 | 0.013673 | 32.208
|  |  | 625 | 12.7497 | 257.6748 | 0.1512 | 51.0065 | 249.9626 | 92.47 | 7968.5719 | 13804.2281 | 63.4013 | 0.39337 | 0.39337 | 0.013681 | 32.2217
|  |  | 626 | 12.7497 | 257.6031 | 0.1512 | 51.0216 | 249.8887 | 92.3847 | 7981.3216 | 13791.4784 | 63.3427 | 0.3936 | 0.3936 | 0.013689 | 32.2354
|  |  | 627 | 12.7497 | 257.5315 | 0.1512 | 51.0367 | 249.8147 | 92.2994 | 7994.0713 | 13778.7287 | 63.2841 | 0.39384 | 0.39384 | 0.013697 | 32.2491
|  |  | 628 | 12.7497 | 257.4598 | 0.1512 | 51.0518 | 249.7408 | 92.214 | 8006.8211 | 13765.9789 | 63.2256 | 0.39407 | 0.39407 | 0.013705 | 32.2628
|  |  | 629 | 12.7497 | 257.3881 | 0.1512 | 51.0669 | 249.6668 | 92.1287 | 8019.5708 | 13753.2292 | 63.167 | 0.3943 | 0.3943 | 0.013713 | 32.2765
|  |  | 630 | 12.7497 | 257.3164 | 0.1512 | 51.0821 | 249.5928 | 92.0434 | 8032.3205 | 13740.4795 | 63.1085 | 0.39454 | 0.39454 | 0.013721 | 32.2902
|  |  | 631 | 12.7497 | 257.2448 | 0.1512 | 51.0972 | 249.5189 | 91.958 | 8045.0702 | 13727.7298 | 63.0499 | 0.39477 | 0.39477 | 0.013729 | 32.3039
|  |  | 632 | 12.7497 | 257.1731 | 0.1512 | 51.1124 | 249.4449 | 91.8727 | 8057.8199 | 13714.9801 | 62.9913 | 0.39501 | 0.39501 | 0.013737 | 32.3177
|  |  | 633 | 12.7497 | 257.1014 | 0.1512 | 51.1275 | 249.3709 | 91.7874 | 8070.5696 | 13702.2304 | 62.9328 | 0.39524 | 0.39524 | 0.013746 | 32.3314
|  |  | 634 | 12.7497 | 257.0297 | 0.1512 | 51.1427 | 249.297 | 91.7021 | 8083.3194 | 13689.4806 | 62.8742 | 0.39547 | 0.39547 | 0.013754 | 32.3452
|  |  | 635 | 12.7497 | 256.9581 | 0.1512 | 51.1579 | 249.223 | 91.6167 | 8096.0691 | 13676.7309 | 62.8157 | 0.39571 | 0.39571 | 0.013762 | 32.3589
|  |  | 636 | 12.7497 | 256.8864 | 0.1512 | 51.173 | 249.149 | 91.5314 | 8108.8188 | 13663.9812 | 62.7571 | 0.39594 | 0.39594 | 0.01377 | 32.3727
|  |  | 637 | 12.7497 | 256.8147 | 0.1512 | 51.1882 | 249.075 | 91.4461 | 8121.5685 | 13651.2315 | 62.6986 | 0.39618 | 0.39618 | 0.013778 | 32.3865
|  |  | 638 | 12.7497 | 256.743 | 0.1512 | 51.2035 | 249.0011 | 91.3608 | 8134.3182 | 13638.4818 | 62.64 | 0.39642 | 0.39642 | 0.013786 | 32.4003
|  |  | 639 | 12.7497 | 256.6714 | 0.1512 | 51.2187 | 248.9271 | 91.2754 | 8147.0679 | 13625.7321 | 62.5814 | 0.39665 | 0.39665 | 0.013795 | 32.4141
|  |  | 640 | 12.7497 | 256.5997 | 0.1512 | 51.2339 | 248.8531 | 91.1901 | 8159.8176 | 13612.9824 | 62.5229 | 0.39689 | 0.39689 | 0.013803 | 32.4279
|  |  | 641 | 12.7497 | 256.528 | 0.1512 | 51.2491 | 248.7791 | 91.1048 | 8172.5674 | 13600.2326 | 62.4643 | 0.39712 | 0.39712 | 0.013811 | 32.4417
|  |  | 642 | 12.7497 | 256.4563 | 0.1512 | 51.2644 | 248.7052 | 91.0194 | 8185.3171 | 13587.4829 | 62.4058 | 0.39736 | 0.39736 | 0.013819 | 32.4555
|  |  | 643 | 12.7497 | 256.3847 | 0.1512 | 51.2796 | 248.6312 | 90.9341 | 8198.0668 | 13574.7332 | 62.3472 | 0.3976 | 0.3976 | 0.013828 | 32.4693
|  |  | 644 | 12.7497 | 256.313 | 0.1512 | 51.2949 | 248.5572 | 90.8488 | 8210.8165 | 13561.9835 | 62.2887 | 0.39783 | 0.39783 | 0.013836 | 32.4831
|  |  | 645 | 12.7497 | 256.2413 | 0.1512 | 51.3102 | 248.4832 | 90.7635 | 8223.5662 | 13549.2338 | 62.2301 | 0.39807 | 0.39807 | 0.013844 | 32.497
|  |  | 646 | 12.7497 | 256.1696 | 0.1512 | 51.3254 | 248.4092 | 90.6781 | 8236.3159 | 13536.4841 | 62.1715 | 0.39831 | 0.39831 | 0.013852 | 32.5108
|  |  | 647 | 12.7497 | 256.098 | 0.1512 | 51.3407 | 248.3352 | 90.5928 | 8249.0657 | 13523.7343 | 62.113 | 0.39854 | 0.39854 | 0.013861 | 32.5247
|  |  | 648 | 12.7497 | 256.0263 | 0.1512 | 51.356 | 248.2613 | 90.5075 | 8261.8154 | 13510.9846 | 62.0544 | 0.39878 | 0.39878 | 0.013869 | 32.5386
|  |  | 649 | 12.7497 | 255.9546 | 0.1512 | 51.3714 | 248.1873 | 90.4222 | 8274.5651 | 13498.2349 | 61.9959 | 0.39902 | 0.39902 | 0.013877 | 32.5525
|  |  | 650 | 12.7497 | 255.8829 | 0.1512 | 51.3867 | 248.1133 | 90.3368 | 8287.3148 | 13485.4852 | 61.9373 | 0.39926 | 0.39926 | 0.013885 | 32.5663
|  |  | 651 | 12.7497 | 255.8113 | 0.1512 | 51.402 | 248.0393 | 90.2515 | 8300.0645 | 13472.7355 | 61.8787 | 0.3995 | 0.3995 | 0.013894 | 32.5802
|  |  | 652 | 12.7497 | 255.7396 | 0.1512 | 51.4173 | 247.9653 | 90.1662 | 8312.8142 | 13459.9858 | 61.8202 | 0.39973 | 0.39973 | 0.013902 | 32.5941
|  |  | 653 | 12.7497 | 255.6679 | 0.1512 | 51.4327 | 247.8913 | 90.0808 | 8325.5639 | 13447.2361 | 61.7616 | 0.39997 | 0.39997 | 0.01391 | 32.608
|  |  | 654 | 12.7497 | 255.5962 | 0.1512 | 51.448 | 247.8173 | 89.9955 | 8338.3137 | 13434.4863 | 61.7031 | 0.40021 | 0.40021 | 0.013919 | 32.622
|  |  | 655 | 12.7497 | 255.5246 | 0.1512 | 51.4634 | 247.7433 | 89.9102 | 8351.0634 | 13421.7366 | 61.6445 | 0.40045 | 0.40045 | 0.013927 | 32.6359
|  |  | 656 | 12.7497 | 255.4529 | 0.1512 | 51.4788 | 247.6693 | 89.8249 | 8363.8131 | 13408.9869 | 61.586 | 0.40069 | 0.40069 | 0.013935 | 32.6498
|  |  | 657 | 12.7497 | 255.3812 | 0.1512 | 51.4942 | 247.5953 | 89.7395 | 8376.5628 | 13396.2372 | 61.5274 | 0.40093 | 0.40093 | 0.013943 | 32.6638
|  |  | 658 | 12.7497 | 255.3095 | 0.1512 | 51.5096 | 247.5213 | 89.6542 | 8389.3125 | 13383.4875 | 61.4688 | 0.40117 | 0.40117 | 0.013952 | 32.6777
|  |  | 659 | 12.7497 | 255.2379 | 0.1512 | 51.525 | 247.4473 | 89.5689 | 8402.0622 | 13370.7378 | 61.4103 | 0.40141 | 0.40141 | 0.01396 | 32.6917
|  |  | 660 | 12.7497 | 255.1662 | 0.1512 | 51.5404 | 247.3733 | 89.4836 | 8414.8119 | 13357.9881 | 61.3517 | 0.40165 | 0.40165 | 0.013969 | 32.7056
|  |  | 661 | 12.7497 | 255.0945 | 0.1512 | 51.5558 | 247.2993 | 89.3982 | 8427.5617 | 13345.2383 | 61.2932 | 0.40189 | 0.40189 | 0.013977 | 32.7196
|  |  | 662 | 12.7497 | 255.0228 | 0.1512 | 51.5712 | 247.2253 | 89.3129 | 8440.3114 | 13332.4886 | 61.2346 | 0.40213 | 0.40213 | 0.013985 | 32.7336
|  |  | 663 | 12.7497 | 254.9512 | 0.1512 | 51.5867 | 247.1513 | 89.2276 | 8453.0611 | 13319.7389 | 61.176 | 0.40237 | 0.40237 | 0.013994 | 32.7476
|  |  | 664 | 12.7497 | 254.8795 | 0.1512 | 51.6021 | 247.0772 | 89.1422 | 8465.8108 | 13306.9892 | 61.1175 | 0.40261 | 0.40261 | 0.014002 | 32.7616
|  |  | 665 | 12.7497 | 254.8078 | 0.1512 | 51.6176 | 247.0032 | 89.0569 | 8478.5605 | 13294.2395 | 61.0589 | 0.40285 | 0.40285 | 0.01401 | 32.7756
|  |  | 666 | 12.7497 | 254.7361 | 0.1512 | 51.6331 | 246.9292 | 88.9716 | 8491.3102 | 13281.4898 | 61.0004 | 0.4031 | 0.4031 | 0.014019 | 32.7896
|  |  | 667 | 12.7497 | 254.6645 | 0.1512 | 51.6486 | 246.8552 | 88.8863 | 8504.06 | 13268.74 | 60.9418 | 0.40334 | 0.40334 | 0.014027 | 32.8037
|  |  | 668 | 12.7497 | 254.5928 | 0.1512 | 51.664 | 246.7812 | 88.8009 | 8516.8097 | 13255.9903 | 60.8833 | 0.40358 | 0.40358 | 0.014036 | 32.8177
|  |  | 669 | 12.7497 | 254.5211 | 0.1512 | 51.6795 | 246.7072 | 88.7156 | 8529.5594 | 13243.2406 | 60.8247 | 0.40382 | 0.40382 | 0.014044 | 32.8317
|  |  | 670 | 12.7497 | 254.4494 | 0.1512 | 51.6951 | 246.6331 | 88.6303 | 8542.3091 | 13230.4909 | 60.7661 | 0.40406 | 0.40406 | 0.014052 | 32.8458
|  |  | 671 | 12.7497 | 254.3778 | 0.1512 | 51.7106 | 246.5591 | 88.545 | 8555.0588 | 13217.7412 | 60.7076 | 0.40431 | 0.40431 | 0.014061 | 32.8599
|  |  | 672 | 12.7497 | 254.3061 | 0.1512 | 51.7261 | 246.4851 | 88.4596 | 8567.8085 | 13204.9915 | 60.649 | 0.40455 | 0.40455 | 0.014069 | 32.8739
|  |  | 673 | 12.7497 | 254.2344 | 0.1512 | 51.7416 | 246.4111 | 88.3743 | 8580.5582 | 13192.2418 | 60.5905 | 0.40479 | 0.40479 | 0.014078 | 32.888
|  |  | 674 | 12.7497 | 254.1627 | 0.1512 | 51.7572 | 246.337 | 88.289 | 8593.308 | 13179.492 | 60.5319 | 0.40504 | 0.40504 | 0.014086 | 32.9021
|  |  | 675 | 12.7497 | 254.0911 | 0.1512 | 51.7728 | 246.263 | 88.2036 | 8606.0577 | 13166.7423 | 60.4734 | 0.40528 | 0.40528 | 0.014095 | 32.9162
|  |  | 676 | 12.7497 | 254.0194 | 0.1512 | 51.7883 | 246.189 | 88.1183 | 8618.8074 | 13153.9926 | 60.4148 | 0.40552 | 0.40552 | 0.014103 | 32.9303
|  |  | 677 | 12.7497 | 253.9477 | 0.1512 | 51.8039 | 246.115 | 88.033 | 8631.5571 | 13141.2429 | 60.3562 | 0.40577 | 0.40577 | 0.014112 | 32.9444
|  |  | 678 | 12.7497 | 253.876 | 0.1512 | 51.8195 | 246.0409 | 87.9477 | 8644.3068 | 13128.4932 | 60.2977 | 0.40601 | 0.40601 | 0.01412 | 32.9585
|  |  | 679 | 12.7497 | 253.8044 | 0.1512 | 51.8351 | 245.9669 | 87.8623 | 8657.0565 | 13115.7435 | 60.2391 | 0.40626 | 0.40626 | 0.014129 | 32.9726
|  |  | 680 | 12.7497 | 253.7327 | 0.1512 | 51.8507 | 245.8929 | 87.777 | 8669.8062 | 13102.9938 | 60.1806 | 0.4065 | 0.4065 | 0.014137 | 32.9868
|  |  | 681 | 12.7497 | 253.661 | 0.1512 | 51.8663 | 245.8188 | 87.6917 | 8682.556 | 13090.244 | 60.122 | 0.40675 | 0.40675 | 0.014146 | 33.0009
|  |  | 682 | 12.7497 | 253.5893 | 0.1512 | 51.8819 | 245.7448 | 87.6064 | 8695.3057 | 13077.4943 | 60.0634 | 0.40699 | 0.40699 | 0.014154 | 33.0151
|  |  | 683 | 12.7497 | 253.5177 | 0.1512 | 51.8976 | 245.6707 | 87.521 | 8708.0554 | 13064.7446 | 60.0049 | 0.40724 | 0.40724 | 0.014163 | 33.0292
|  |  | 684 | 12.7497 | 253.446 | 0.1512 | 51.9132 | 245.5967 | 87.4357 | 8720.8051 | 13051.9949 | 59.9463 | 0.40748 | 0.40748 | 0.014171 | 33.0434
|  |  | 685 | 12.7497 | 253.3743 | 0.1512 | 51.9289 | 245.5227 | 87.3504 | 8733.5548 | 13039.2452 | 59.8878 | 0.40773 | 0.40773 | 0.01418 | 33.0576
|  |  | 686 | 12.7497 | 253.3026 | 0.1512 | 51.9445 | 245.4486 | 87.265 | 8746.3045 | 13026.4955 | 59.8292 | 0.40797 | 0.40797 | 0.014188 | 33.0718
|  |  | 687 | 12.7497 | 253.231 | 0.1512 | 51.9602 | 245.3746 | 87.1797 | 8759.0543 | 13013.7457 | 59.7707 | 0.40822 | 0.40822 | 0.014197 | 33.086
|  |  | 688 | 12.7497 | 253.1593 | 0.1512 | 51.9759 | 245.3005 | 87.0944 | 8771.804 | 13000.996 | 59.7121 | 0.40847 | 0.40847 | 0.014206 | 33.1002
|  |  | 689 | 12.7497 | 253.0876 | 0.1512 | 51.9916 | 245.2265 | 87.0091 | 8784.5537 | 12988.2463 | 59.6535 | 0.40871 | 0.40871 | 0.014214 | 33.1144
|  |  | 690 | 12.7497 | 253.0159 | 0.1512 | 52.0073 | 245.1524 | 86.9237 | 8797.3034 | 12975.4966 | 59.595 | 0.40896 | 0.40896 | 0.014223 | 33.1286
|  |  | 691 | 12.7497 | 252.9443 | 0.1512 | 52.023 | 245.0784 | 86.8384 | 8810.0531 | 12962.7469 | 59.5364 | 0.40921 | 0.40921 | 0.014231 | 33.1429
|  |  | 692 | 12.7497 | 252.8726 | 0.1512 | 52.0387 | 245.0043 | 86.7531 | 8822.8028 | 12949.9972 | 59.4779 | 0.40945 | 0.40945 | 0.01424 | 33.1571
|  |  | 693 | 12.7497 | 252.8009 | 0.1512 | 52.0545 | 244.9303 | 86.6678 | 8835.5525 | 12937.2475 | 59.4193 | 0.4097 | 0.4097 | 0.014249 | 33.1713
|  |  | 694 | 12.7497 | 252.7292 | 0.1512 | 52.0702 | 244.8562 | 86.5824 | 8848.3023 | 12924.4977 | 59.3608 | 0.40995 | 0.40995 | 0.014257 | 33.1856
|  |  | 695 | 12.7497 | 252.6576 | 0.1512 | 52.086 | 244.7822 | 86.4971 | 8861.052 | 12911.748 | 59.3022 | 0.4102 | 0.4102 | 0.014266 | 33.1999
|  |  | 696 | 12.7497 | 252.5859 | 0.1512 | 52.1017 | 244.7081 | 86.4118 | 8873.8017 | 12898.9983 | 59.2436 | 0.41045 | 0.41045 | 0.014274 | 33.2141
|  |  | 697 | 12.7497 | 252.5142 | 0.1512 | 52.1175 | 244.634 | 86.3264 | 8886.5514 | 12886.2486 | 59.1851 | 0.41069 | 0.41069 | 0.014283 | 33.2284
|  |  | 698 | 12.7497 | 252.4425 | 0.1512 | 52.1333 | 244.56 | 86.2411 | 8899.3011 | 12873.4989 | 59.1265 | 0.41094 | 0.41094 | 0.014292 | 33.2427
|  |  | 699 | 12.7497 | 252.3709 | 0.1512 | 52.1491 | 244.4859 | 86.1558 | 8912.0508 | 12860.7492 | 59.068 | 0.41119 | 0.41119 | 0.0143 | 33.257
|  |  | 700 | 12.7497 | 252.2992 | 0.1512 | 52.1649 | 244.4119 | 86.0705 | 8924.8005 | 12847.9995 | 59.0094 | 0.41144 | 0.41144 | 0.014309 | 33.2713
|  |  | 701 | 12.7497 | 252.2275 | 0.1512 | 52.1807 | 244.3378 | 85.9851 | 8937.5503 | 12835.2497 | 58.9508 | 0.41169 | 0.41169 | 0.014318 | 33.2856
|  |  | 702 | 12.7497 | 252.1558 | 0.1512 | 52.1965 | 244.2637 | 85.8998 | 8950.3 | 12822.5 | 58.8923 | 0.41194 | 0.41194 | 0.014326 | 33.3
|  |  | 703 | 12.7497 | 252.0842 | 0.1512 | 52.2123 | 244.1897 | 85.8145 | 8963.0497 | 12809.7503 | 58.8337 | 0.41219 | 0.41219 | 0.014335 | 33.3143
|  |  | 704 | 12.7497 | 252.0125 | 0.1512 | 52.2282 | 244.1156 | 85.7291 | 8975.7994 | 12797.0006 | 58.7752 | 0.41244 | 0.41244 | 0.014344 | 33.3286
|  |  | 705 | 12.7497 | 251.9408 | 0.1512 | 52.244 | 244.0415 | 85.6438 | 8988.5491 | 12784.2509 | 58.7166 | 0.41269 | 0.41269 | 0.014353 | 33.343
|  |  | 706 | 12.7497 | 251.8691 | 0.1512 | 52.2599 | 243.9674 | 85.5585 | 9001.2988 | 12771.5012 | 58.6581 | 0.41294 | 0.41294 | 0.014361 | 33.3574
|  |  | 707 | 12.7497 | 251.7975 | 0.1512 | 52.2758 | 243.8934 | 85.4732 | 9014.0486 | 12758.7514 | 58.5995 | 0.41319 | 0.41319 | 0.01437 | 33.3717
|  |  | 708 | 12.7497 | 251.7258 | 0.1512 | 52.2917 | 243.8193 | 85.3878 | 9026.7983 | 12746.0017 | 58.5409 | 0.41344 | 0.41344 | 0.014379 | 33.3861
|  |  | 709 | 12.7497 | 251.6541 | 0.1512 | 52.3076 | 243.7452 | 85.3025 | 9039.548 | 12733.252 | 58.4824 | 0.4137 | 0.4137 | 0.014387 | 33.4005
|  |  | 710 | 12.7497 | 251.5824 | 0.1512 | 52.3235 | 243.6711 | 85.2172 | 9052.2977 | 12720.5023 | 58.4238 | 0.41395 | 0.41395 | 0.014396 | 33.4149
|  |  | 711 | 12.7497 | 251.5108 | 0.1512 | 52.3394 | 243.597 | 85.1319 | 9065.0474 | 12707.7526 | 58.3653 | 0.4142 | 0.4142 | 0.014405 | 33.4293
|  |  | 712 | 12.7497 | 251.4391 | 0.1512 | 52.3553 | 243.523 | 85.0465 | 9077.7971 | 12695.0029 | 58.3067 | 0.41445 | 0.41445 | 0.014414 | 33.4437
|  |  | 713 | 12.7497 | 251.3674 | 0.1512 | 52.3712 | 243.4489 | 84.9612 | 9090.5468 | 12682.2532 | 58.2481 | 0.4147 | 0.4147 | 0.014422 | 33.4581
|  |  | 714 | 12.7497 | 251.2957 | 0.1512 | 52.3872 | 243.3748 | 84.8759 | 9103.2966 | 12669.5034 | 58.1896 | 0.41496 | 0.41496 | 0.014431 | 33.4726
|  |  | 715 | 12.7497 | 251.2241 | 0.1512 | 52.4031 | 243.3007 | 84.7905 | 9116.0463 | 12656.7537 | 58.131 | 0.41521 | 0.41521 | 0.01444 | 33.487
|  |  | 716 | 12.7497 | 251.1524 | 0.1512 | 52.4191 | 243.2266 | 84.7052 | 9128.796 | 12644.004 | 58.0725 | 0.41546 | 0.41546 | 0.014449 | 33.5015
|  |  | 717 | 12.7497 | 251.0807 | 0.1512 | 52.435 | 243.1525 | 84.6199 | 9141.5457 | 12631.2543 | 58.0139 | 0.41571 | 0.41571 | 0.014458 | 33.5159
|  |  | 718 | 12.7497 | 251.009 | 0.1512 | 52.451 | 243.0784 | 84.5346 | 9154.2954 | 12618.5046 | 57.9554 | 0.41597 | 0.41597 | 0.014466 | 33.5304
|  |  | 719 | 12.7497 | 250.9374 | 0.1512 | 52.467 | 243.0043 | 84.4492 | 9167.0451 | 12605.7549 | 57.8968 | 0.41622 | 0.41622 | 0.014475 | 33.5449
|  |  | 720 | 12.7497 | 250.8657 | 0.1512 | 52.483 | 242.9303 | 84.3639 | 9179.7949 | 12593.0051 | 57.8382 | 0.41648 | 0.41648 | 0.014484 | 33.5593
|  |  | 721 | 12.7497 | 250.794 | 0.1512 | 52.499 | 242.8562 | 84.2786 | 9192.5446 | 12580.2554 | 57.7797 | 0.41673 | 0.41673 | 0.014493 | 33.5738
|  |  | 722 | 12.7497 | 250.7223 | 0.1512 | 52.5151 | 242.7821 | 84.1933 | 9205.2943 | 12567.5057 | 57.7211 | 0.41698 | 0.41698 | 0.014502 | 33.5883
|  |  | 723 | 12.7497 | 250.6507 | 0.1512 | 52.5311 | 242.708 | 84.1079 | 9218.044 | 12554.756 | 57.6626 | 0.41724 | 0.41724 | 0.014511 | 33.6028
|  |  | 724 | 12.7497 | 250.579 | 0.1512 | 52.5471 | 242.6339 | 84.0226 | 9230.7937 | 12542.0063 | 57.604 | 0.41749 | 0.41749 | 0.01452 | 33.6174
|  |  | 725 | 12.7497 | 250.5073 | 0.1512 | 52.5632 | 242.5598 | 83.9373 | 9243.5434 | 12529.2566 | 57.5455 | 0.41775 | 0.41775 | 0.014528 | 33.6319
|  |  | 726 | 12.7497 | 250.4356 | 0.1512 | 52.5793 | 242.4857 | 83.8519 | 9256.2931 | 12516.5069 | 57.4869 | 0.418 | 0.418 | 0.014537 | 33.6464
|  |  | 727 | 12.7497 | 250.364 | 0.1512 | 52.5953 | 242.4115 | 83.7666 | 9269.0429 | 12503.7571 | 57.4283 | 0.41826 | 0.41826 | 0.014546 | 33.661
|  |  | 728 | 12.7497 | 250.2923 | 0.1512 | 52.6114 | 242.3374 | 83.6813 | 9281.7926 | 12491.0074 | 57.3698 | 0.41852 | 0.41852 | 0.014555 | 33.6755
|  |  | 729 | 12.7497 | 250.2206 | 0.1512 | 52.6275 | 242.2633 | 83.596 | 9294.5423 | 12478.2577 | 57.3112 | 0.41877 | 0.41877 | 0.014564 | 33.6901
|  |  | 730 | 12.7497 | 250.1489 | 0.1512 | 52.6436 | 242.1892 | 83.5106 | 9307.292 | 12465.508 | 57.2527 | 0.41903 | 0.41903 | 0.014573 | 33.7047
|  |  | 731 | 12.7497 | 250.0773 | 0.1512 | 52.6597 | 242.1151 | 83.4253 | 9320.0417 | 12452.7583 | 57.1941 | 0.41928 | 0.41928 | 0.014582 | 33.7193
|  |  | 732 | 12.7497 | 250.0056 | 0.1512 | 52.6758 | 242.041 | 83.34 | 9332.7914 | 12440.0086 | 57.1355 | 0.41954 | 0.41954 | 0.014591 | 33.7338
|  |  | 733 | 12.7497 | 249.9339 | 0.1512 | 52.692 | 241.9669 | 83.2547 | 9345.5411 | 12427.2589 | 57.077 | 0.4198 | 0.4198 | 0.0146 | 33.7484
|  |  | 734 | 12.7497 | 249.8622 | 0.1512 | 52.7081 | 241.8928 | 83.1693 | 9358.2909 | 12414.5091 | 57.0184 | 0.42006 | 0.42006 | 0.014609 | 33.7631
|  |  | 735 | 12.7497 | 249.7906 | 0.1512 | 52.7243 | 241.8186 | 83.084 | 9371.0406 | 12401.7594 | 56.9599 | 0.42031 | 0.42031 | 0.014618 | 33.7777
|  |  | 736 | 12.7497 | 249.7189 | 0.1512 | 52.7404 | 241.7445 | 82.9987 | 9383.7903 | 12389.0097 | 56.9013 | 0.42057 | 0.42057 | 0.014627 | 33.7923
|  |  | 737 | 12.7497 | 249.6472 | 0.1512 | 52.7566 | 241.6704 | 82.9133 | 9396.54 | 12376.26 | 56.8428 | 0.42083 | 0.42083 | 0.014636 | 33.8069
|  |  | 738 | 12.7497 | 249.5755 | 0.1512 | 52.7728 | 241.5963 | 82.828 | 9409.2897 | 12363.5103 | 56.7842 | 0.42109 | 0.42109 | 0.014645 | 33.8216
|  |  | 739 | 12.7497 | 249.5039 | 0.1512 | 52.789 | 241.5222 | 82.7427 | 9422.0394 | 12350.7606 | 56.7256 | 0.42135 | 0.42135 | 0.014654 | 33.8362
|  |  | 740 | 12.7497 | 249.4322 | 0.1512 | 52.8052 | 241.448 | 82.6574 | 9434.7892 | 12338.0108 | 56.6671 | 0.4216 | 0.4216 | 0.014663 | 33.8509
|  |  | 741 | 12.7497 | 249.3605 | 0.1512 | 52.8214 | 241.3739 | 82.572 | 9447.5389 | 12325.2611 | 56.6085 | 0.42186 | 0.42186 | 0.014672 | 33.8656
|  |  | 742 | 12.7497 | 249.2888 | 0.1512 | 52.8377 | 241.2998 | 82.4867 | 9460.2886 | 12312.5114 | 56.55 | 0.42212 | 0.42212 | 0.014681 | 33.8802
|  |  | 743 | 12.7497 | 249.2172 | 0.1512 | 52.8539 | 241.2257 | 82.4014 | 9473.0383 | 12299.7617 | 56.4914 | 0.42238 | 0.42238 | 0.01469 | 33.8949
|  |  | 744 | 12.7497 | 249.1455 | 0.1512 | 52.8701 | 241.1515 | 82.3161 | 9485.788 | 12287.012 | 56.4329 | 0.42264 | 0.42264 | 0.014699 | 33.9096
|  |  | 745 | 12.7497 | 249.0738 | 0.1512 | 52.8864 | 241.0774 | 82.2307 | 9498.5377 | 12274.2623 | 56.3743 | 0.4229 | 0.4229 | 0.014708 | 33.9243
|  |  | 746 | 12.7497 | 249.0021 | 0.1512 | 52.9027 | 241.0033 | 82.1454 | 9511.2874 | 12261.5126 | 56.3157 | 0.42316 | 0.42316 | 0.014717 | 33.9391
|  |  | 747 | 12.7497 | 248.9305 | 0.1512 | 52.9189 | 240.9291 | 82.0601 | 9524.0372 | 12248.7628 | 56.2572 | 0.42342 | 0.42342 | 0.014726 | 33.9538
|  |  | 748 | 12.7497 | 248.8588 | 0.1512 | 52.9352 | 240.855 | 81.9747 | 9536.7869 | 12236.0131 | 56.1986 | 0.42368 | 0.42368 | 0.014735 | 33.9685
|  |  | 749 | 12.7497 | 248.7871 | 0.1512 | 52.9515 | 240.7808 | 81.8894 | 9549.5366 | 12223.2634 | 56.1401 | 0.42394 | 0.42394 | 0.014744 | 33.9833
|  |  | 750 | 12.7497 | 248.7154 | 0.1512 | 52.9678 | 240.7067 | 81.8041 | 9562.2863 | 12210.5137 | 56.0815 | 0.42421 | 0.42421 | 0.014753 | 33.998
|  |  | 751 | 12.7497 | 248.6438 | 0.1512 | 52.9842 | 240.6326 | 81.7188 | 9575.036 | 12197.764 | 56.0229 | 0.42447 | 0.42447 | 0.014762 | 34.0128
|  |  | 752 | 12.7497 | 248.5721 | 0.1512 | 53.0005 | 240.5584 | 81.6334 | 9587.7857 | 12185.0143 | 55.9644 | 0.42473 | 0.42473 | 0.014771 | 34.0275
|  |  | 753 | 12.7497 | 248.5004 | 0.1512 | 53.0168 | 240.4843 | 81.5481 | 9600.5354 | 12172.2646 | 55.9058 | 0.42499 | 0.42499 | 0.01478 | 34.0423
|  |  | 754 | 12.7497 | 248.4287 | 0.1512 | 53.0332 | 240.4101 | 81.4628 | 9613.2852 | 12159.5148 | 55.8473 | 0.42525 | 0.42525 | 0.014789 | 34.0571
|  |  | 755 | 12.7497 | 248.3571 | 0.1512 | 53.0496 | 240.336 | 81.3775 | 9626.0349 | 12146.7651 | 55.7887 | 0.42552 | 0.42552 | 0.014799 | 34.0719
|  |  | 756 | 12.7497 | 248.2854 | 0.1512 | 53.0659 | 240.2618 | 81.2921 | 9638.7846 | 12134.0154 | 55.7302 | 0.42578 | 0.42578 | 0.014808 | 34.0867
|  |  | 757 | 12.7497 | 248.2137 | 0.1512 | 53.0823 | 240.1877 | 81.2068 | 9651.5343 | 12121.2657 | 55.6716 | 0.42604 | 0.42604 | 0.014817 | 34.1015
|  |  | 758 | 12.7497 | 248.142 | 0.1512 | 53.0987 | 240.1135 | 81.1215 | 9664.284 | 12108.516 | 55.613 | 0.4263 | 0.4263 | 0.014826 | 34.1164
|  |  | 759 | 12.7497 | 248.0704 | 0.1512 | 53.1151 | 240.0394 | 81.0361 | 9677.0337 | 12095.7663 | 55.5545 | 0.42657 | 0.42657 | 0.014835 | 34.1312
|  |  | 760 | 12.7497 | 247.9987 | 0.1512 | 53.1315 | 239.9652 | 80.9508 | 9689.7835 | 12083.0165 | 55.4959 | 0.42683 | 0.42683 | 0.014844 | 34.146
|  |  | 761 | 12.7497 | 247.927 | 0.1512 | 53.1479 | 239.891 | 80.8655 | 9702.5332 | 12070.2668 | 55.4374 | 0.4271 | 0.4271 | 0.014853 | 34.1609
|  |  | 762 | 12.7497 | 247.8553 | 0.1512 | 53.1644 | 239.8169 | 80.7802 | 9715.2829 | 12057.5171 | 55.3788 | 0.42736 | 0.42736 | 0.014863 | 34.1758
|  |  | 763 | 12.7497 | 247.7837 | 0.1512 | 53.1808 | 239.7427 | 80.6948 | 9728.0326 | 12044.7674 | 55.3203 | 0.42762 | 0.42762 | 0.014872 | 34.1906
|  |  | 764 | 12.7497 | 247.712 | 0.1512 | 53.1973 | 239.6686 | 80.6095 | 9740.7823 | 12032.0177 | 55.2617 | 0.42789 | 0.42789 | 0.014881 | 34.2055
|  |  | 765 | 12.7497 | 247.6403 | 0.1512 | 53.2137 | 239.5944 | 80.5242 | 9753.532 | 12019.268 | 55.2031 | 0.42815 | 0.42815 | 0.01489 | 34.2204
|  |  | 766 | 12.7497 | 247.5686 | 0.1512 | 53.2302 | 239.5202 | 80.4389 | 9766.2817 | 12006.5183 | 55.1446 | 0.42842 | 0.42842 | 0.014899 | 34.2353
|  |  | 767 | 12.7497 | 247.497 | 0.1512 | 53.2467 | 239.4461 | 80.3535 | 9779.0315 | 11993.7685 | 55.086 | 0.42868 | 0.42868 | 0.014909 | 34.2502
|  |  | 768 | 12.7497 | 247.4253 | 0.1512 | 53.2632 | 239.3719 | 80.2682 | 9791.7812 | 11981.0188 | 55.0275 | 0.42895 | 0.42895 | 0.014918 | 34.2651
|  |  | 769 | 12.7497 | 247.3536 | 0.1512 | 53.2797 | 239.2977 | 80.1829 | 9804.5309 | 11968.2691 | 54.9689 | 0.42922 | 0.42922 | 0.014927 | 34.2801
|  |  | 770 | 12.7497 | 247.2819 | 0.1512 | 53.2962 | 239.2235 | 80.0975 | 9817.2806 | 11955.5194 | 54.9103 | 0.42948 | 0.42948 | 0.014936 | 34.295
|  |  | 771 | 12.7497 | 247.2103 | 0.1512 | 53.3128 | 239.1494 | 80.0122 | 9830.0303 | 11942.7697 | 54.8518 | 0.42975 | 0.42975 | 0.014946 | 34.3099
|  |  | 772 | 12.7497 | 247.1386 | 0.1512 | 53.3293 | 239.0752 | 79.9269 | 9842.78 | 11930.02 | 54.7932 | 0.43002 | 0.43002 | 0.014955 | 34.3249
|  |  | 773 | 12.7497 | 247.0669 | 0.1512 | 53.3459 | 239.001 | 79.8416 | 9855.5297 | 11917.2703 | 54.7347 | 0.43028 | 0.43028 | 0.014964 | 34.3399
|  |  | 774 | 12.7497 | 246.9952 | 0.1512 | 53.3624 | 238.9268 | 79.7562 | 9868.2795 | 11904.5205 | 54.6761 | 0.43055 | 0.43055 | 0.014974 | 34.3548
|  |  | 775 | 12.7497 | 246.9236 | 0.1512 | 53.379 | 238.8527 | 79.6709 | 9881.0292 | 11891.7708 | 54.6176 | 0.43082 | 0.43082 | 0.014983 | 34.3698
|  |  | 776 | 12.7497 | 246.8519 | 0.1512 | 53.3956 | 238.7785 | 79.5856 | 9893.7789 | 11879.0211 | 54.559 | 0.43108 | 0.43108 | 0.014992 | 34.3848
|  |  | 777 | 12.7497 | 246.7802 | 0.1512 | 53.4122 | 238.7043 | 79.5003 | 9906.5286 | 11866.2714 | 54.5004 | 0.43135 | 0.43135 | 0.015002 | 34.3998
|  |  | 778 | 12.7497 | 246.7085 | 0.1512 | 53.4288 | 238.6301 | 79.4149 | 9919.2783 | 11853.5217 | 54.4419 | 0.43162 | 0.43162 | 0.015011 | 34.4148
|  |  | 779 | 12.7497 | 246.6369 | 0.1512 | 53.4454 | 238.5559 | 79.3296 | 9932.028 | 11840.772 | 54.3833 | 0.43189 | 0.43189 | 0.01502 | 34.4298
|  |  | 780 | 12.7497 | 246.5652 | 0.1512 | 53.462 | 238.4817 | 79.2443 | 9944.7778 | 11828.0222 | 54.3248 | 0.43216 | 0.43216 | 0.01503 | 34.4449
|  |  | 781 | 12.7497 | 246.4935 | 0.1512 | 53.4787 | 238.4075 | 79.1589 | 9957.5275 | 11815.2725 | 54.2662 | 0.43243 | 0.43243 | 0.015039 | 34.4599
|  |  | 782 | 12.7497 | 246.4218 | 0.1512 | 53.4953 | 238.3333 | 79.0736 | 9970.2772 | 11802.5228 | 54.2076 | 0.4327 | 0.4327 | 0.015048 | 34.475
|  |  | 783 | 12.7497 | 246.3502 | 0.1512 | 53.512 | 238.2592 | 78.9883 | 9983.0269 | 11789.7731 | 54.1491 | 0.43297 | 0.43297 | 0.015058 | 34.49
|  |  | 784 | 12.7497 | 246.2785 | 0.1512 | 53.5286 | 238.185 | 78.903 | 9995.7766 | 11777.0234 | 54.0905 | 0.43324 | 0.43324 | 0.015067 | 34.5051
|  |  | 785 | 12.7497 | 246.2068 | 0.1512 | 53.5453 | 238.1108 | 78.8176 | 10008.5263 | 11764.2737 | 54.032 | 0.43351 | 0.43351 | 0.015076 | 34.5202
|  |  | 786 | 12.7497 | 246.1351 | 0.1512 | 53.562 | 238.0366 | 78.7323 | 10021.276 | 11751.524 | 53.9734 | 0.43378 | 0.43378 | 0.015086 | 34.5352
|  |  | 787 | 12.7497 | 246.0635 | 0.1512 | 53.5787 | 237.9624 | 78.647 | 10034.0258 | 11738.7742 | 53.9149 | 0.43405 | 0.43405 | 0.015095 | 34.5503
|  |  | 788 | 12.7497 | 245.9918 | 0.1512 | 53.5954 | 237.8882 | 78.5617 | 10046.7755 | 11726.0245 | 53.8563 | 0.43432 | 0.43432 | 0.015105 | 34.5654
|  |  | 789 | 12.7497 | 245.9201 | 0.1512 | 53.6121 | 237.814 | 78.4763 | 10059.5252 | 11713.2748 | 53.7977 | 0.43459 | 0.43459 | 0.015114 | 34.5806
|  |  | 790 | 12.7497 | 245.8484 | 0.1512 | 53.6289 | 237.7398 | 78.391 | 10072.2749 | 11700.5251 | 53.7392 | 0.43486 | 0.43486 | 0.015123 | 34.5957
|  |  | 791 | 12.7497 | 245.7768 | 0.1512 | 53.6456 | 237.6655 | 78.3057 | 10085.0246 | 11687.7754 | 53.6806 | 0.43513 | 0.43513 | 0.015133 | 34.6108
|  |  | 792 | 12.7497 | 245.7051 | 0.1512 | 53.6624 | 237.5913 | 78.2203 | 10097.7743 | 11675.0257 | 53.6221 | 0.4354 | 0.4354 | 0.015142 | 34.626
|  |  | 793 | 12.7497 | 245.6334 | 0.1512 | 53.6791 | 237.5171 | 78.135 | 10110.5241 | 11662.2759 | 53.5635 | 0.43568 | 0.43568 | 0.015152 | 34.6411
|  |  | 794 | 12.7497 | 245.5617 | 0.1512 | 53.6959 | 237.4429 | 78.0497 | 10123.2738 | 11649.5262 | 53.505 | 0.43595 | 0.43595 | 0.015161 | 34.6563
|  |  | 795 | 12.7497 | 245.4901 | 0.1512 | 53.7127 | 237.3687 | 77.9644 | 10136.0235 | 11636.7765 | 53.4464 | 0.43622 | 0.43622 | 0.015171 | 34.6714
|  |  | 796 | 12.7497 | 245.4184 | 0.1512 | 53.7295 | 237.2945 | 77.879 | 10148.7732 | 11624.0268 | 53.3878 | 0.43649 | 0.43649 | 0.01518 | 34.6866
|  |  | 797 | 12.7497 | 245.3467 | 0.1512 | 53.7463 | 237.2203 | 77.7937 | 10161.5229 | 11611.2771 | 53.3293 | 0.43677 | 0.43677 | 0.01519 | 34.7018
|  |  | 798 | 12.7497 | 245.275 | 0.1512 | 53.7631 | 237.1461 | 77.7084 | 10174.2726 | 11598.5274 | 53.2707 | 0.43704 | 0.43704 | 0.015199 | 34.717
|  |  | 799 | 12.7497 | 245.2034 | 0.1512 | 53.78 | 237.0718 | 77.623 | 10187.0223 | 11585.7777 | 53.2122 | 0.43731 | 0.43731 | 0.015209 | 34.7322
|  |  | 800 | 12.7497 | 245.1317 | 0.1512 | 53.7968 | 236.9976 | 77.5377 | 10199.7721 | 11573.0279 | 53.1536 | 0.43759 | 0.43759 | 0.015218 | 34.7474
|  |  | 801 | 12.7497 | 245.06 | 0.1512 | 53.8137 | 236.9234 | 77.4524 | 10212.5218 | 11560.2782 | 53.095 | 0.43786 | 0.43786 | 0.015228 | 34.7627
|  |  | 802 | 12.7497 | 244.9883 | 0.1512 | 53.8305 | 236.8492 | 77.3671 | 10225.2715 | 11547.5285 | 53.0365 | 0.43814 | 0.43814 | 0.015237 | 34.7779
|  |  | 803 | 12.7497 | 244.9167 | 0.1512 | 53.8474 | 236.7749 | 77.2817 | 10238.0212 | 11534.7788 | 52.9779 | 0.43841 | 0.43841 | 0.015247 | 34.7931
|  |  | 804 | 12.7497 | 244.845 | 0.1512 | 53.8643 | 236.7007 | 77.1964 | 10250.7709 | 11522.0291 | 52.9194 | 0.43869 | 0.43869 | 0.015257 | 34.8084
|  |  | 805 | 12.7497 | 244.7733 | 0.1512 | 53.8812 | 236.6265 | 77.1111 | 10263.5206 | 11509.2794 | 52.8608 | 0.43896 | 0.43896 | 0.015266 | 34.8237
|  |  | 806 | 12.7497 | 244.7016 | 0.1512 | 53.8981 | 236.5522 | 77.0258 | 10276.2703 | 11496.5297 | 52.8023 | 0.43924 | 0.43924 | 0.015276 | 34.8389
|  |  | 807 | 12.7497 | 244.63 | 0.1512 | 53.915 | 236.478 | 76.9404 | 10289.0201 | 11483.7799 | 52.7437 | 0.43951 | 0.43951 | 0.015285 | 34.8542
|  |  | 808 | 12.7497 | 244.5583 | 0.1512 | 53.9319 | 236.4038 | 76.8551 | 10301.7698 | 11471.0302 | 52.6851 | 0.43979 | 0.43979 | 0.015295 | 34.8695
|  |  | 809 | 12.7497 | 244.4866 | 0.1512 | 53.9489 | 236.3295 | 76.7698 | 10314.5195 | 11458.2805 | 52.6266 | 0.44006 | 0.44006 | 0.015305 | 34.8848
|  |  | 810 | 12.7497 | 244.4149 | 0.1512 | 53.9658 | 236.2553 | 76.6844 | 10327.2692 | 11445.5308 | 52.568 | 0.44034 | 0.44034 | 0.015314 | 34.9001
|  |  | 811 | 12.7497 | 244.3433 | 0.1512 | 53.9828 | 236.1811 | 76.5991 | 10340.0189 | 11432.7811 | 52.5095 | 0.44062 | 0.44062 | 0.015324 | 34.9155
|  |  | 812 | 12.7497 | 244.2716 | 0.1512 | 53.9998 | 236.1068 | 76.5138 | 10352.7686 | 11420.0314 | 52.4509 | 0.4409 | 0.4409 | 0.015333 | 34.9308
|  |  | 813 | 12.7497 | 244.1999 | 0.1512 | 54.0168 | 236.0326 | 76.4285 | 10365.5184 | 11407.2816 | 52.3924 | 0.44117 | 0.44117 | 0.015343 | 34.9461
|  |  | 814 | 12.7497 | 244.1282 | 0.1512 | 54.0338 | 235.9583 | 76.3431 | 10378.2681 | 11394.5319 | 52.3338 | 0.44145 | 0.44145 | 0.015353 | 34.9615
|  |  | 815 | 12.7497 | 244.0566 | 0.1512 | 54.0508 | 235.8841 | 76.2578 | 10391.0178 | 11381.7822 | 52.2752 | 0.44173 | 0.44173 | 0.015362 | 34.9769
|  |  | 816 | 12.7497 | 243.9849 | 0.1512 | 54.0678 | 235.8098 | 76.1725 | 10403.7675 | 11369.0325 | 52.2167 | 0.44201 | 0.44201 | 0.015372 | 34.9922
|  |  | 817 | 12.7497 | 243.9132 | 0.1512 | 54.0848 | 235.7356 | 76.0872 | 10416.5172 | 11356.2828 | 52.1581 | 0.44229 | 0.44229 | 0.015382 | 35.0076
|  |  | 818 | 12.7497 | 243.8415 | 0.1512 | 54.1019 | 235.6613 | 76.0018 | 10429.2669 | 11343.5331 | 52.0996 | 0.44256 | 0.44256 | 0.015391 | 35.023
|  |  | 819 | 12.7497 | 243.7699 | 0.1512 | 54.1189 | 235.5871 | 75.9165 | 10442.0166 | 11330.7834 | 52.041 | 0.44284 | 0.44284 | 0.015401 | 35.0384
|  |  | 820 | 12.7497 | 243.6982 | 0.1512 | 54.136 | 235.5128 | 75.8312 | 10454.7664 | 11318.0336 | 51.9824 | 0.44312 | 0.44312 | 0.015411 | 35.0538
|  |  | 821 | 12.7497 | 243.6265 | 0.1512 | 54.153 | 235.4386 | 75.7458 | 10467.5161 | 11305.2839 | 51.9239 | 0.4434 | 0.4434 | 0.015421 | 35.0692
|  |  | 822 | 12.7497 | 243.5548 | 0.1512 | 54.1701 | 235.3643 | 75.6605 | 10480.2658 | 11292.5342 | 51.8653 | 0.44368 | 0.44368 | 0.01543 | 35.0847
|  |  | 823 | 12.7497 | 243.4832 | 0.1512 | 54.1872 | 235.2901 | 75.5752 | 10493.0155 | 11279.7845 | 51.8068 | 0.44396 | 0.44396 | 0.01544 | 35.1001
|  |  | 824 | 12.7497 | 243.4115 | 0.1512 | 54.2043 | 235.2158 | 75.4899 | 10505.7652 | 11267.0348 | 51.7482 | 0.44424 | 0.44424 | 0.01545 | 35.1156
|  |  | 825 | 12.7497 | 243.3398 | 0.1512 | 54.2215 | 235.1415 | 75.4045 | 10518.5149 | 11254.2851 | 51.6897 | 0.44452 | 0.44452 | 0.01546 | 35.131
|  |  | 826 | 12.7497 | 243.2681 | 0.1512 | 54.2386 | 235.0673 | 75.3192 | 10531.2646 | 11241.5354 | 51.6311 | 0.4448 | 0.4448 | 0.015469 | 35.1465
|  |  | 827 | 12.7497 | 243.1965 | 0.1512 | 54.2557 | 234.993 | 75.2339 | 10544.0144 | 11228.7856 | 51.5725 | 0.44508 | 0.44508 | 0.015479 | 35.162
|  |  | 828 | 12.7497 | 243.1248 | 0.1512 | 54.2729 | 234.9187 | 75.1486 | 10556.7641 | 11216.0359 | 51.514 | 0.44537 | 0.44537 | 0.015489 | 35.1775
|  |  | 829 | 12.7497 | 243.0531 | 0.1512 | 54.29 | 234.8445 | 75.0632 | 10569.5138 | 11203.2862 | 51.4554 | 0.44565 | 0.44565 | 0.015499 | 35.193
|  |  | 830 | 12.7497 | 242.9814 | 0.1512 | 54.3072 | 234.7702 | 74.9779 | 10582.2635 | 11190.5365 | 51.3969 | 0.44593 | 0.44593 | 0.015509 | 35.2085
|  |  | 831 | 12.7497 | 242.9098 | 0.1512 | 54.3244 | 234.6959 | 74.8926 | 10595.0132 | 11177.7868 | 51.3383 | 0.44621 | 0.44621 | 0.015518 | 35.224
|  |  | 832 | 12.7497 | 242.8381 | 0.1512 | 54.3416 | 234.6216 | 74.8072 | 10607.7629 | 11165.0371 | 51.2797 | 0.4465 | 0.4465 | 0.015528 | 35.2395
|  |  | 833 | 12.7497 | 242.7664 | 0.1512 | 54.3588 | 234.5474 | 74.7219 | 10620.5127 | 11152.2873 | 51.2212 | 0.44678 | 0.44678 | 0.015538 | 35.255
|  |  | 834 | 12.7497 | 242.6947 | 0.1512 | 54.376 | 234.4731 | 74.6366 | 10633.2624 | 11139.5376 | 51.1626 | 0.44706 | 0.44706 | 0.015548 | 35.2706
|  |  | 835 | 12.7497 | 242.6231 | 0.1512 | 54.3933 | 234.3988 | 74.5513 | 10646.0121 | 11126.7879 | 51.1041 | 0.44734 | 0.44734 | 0.015558 | 35.2862
|  |  | 836 | 12.7497 | 242.5514 | 0.1512 | 54.4105 | 234.3245 | 74.4659 | 10658.7618 | 11114.0382 | 51.0455 | 0.44763 | 0.44763 | 0.015568 | 35.3017
|  |  | 837 | 12.7497 | 242.4797 | 0.1512 | 54.4278 | 234.2502 | 74.3806 | 10671.5115 | 11101.2885 | 50.987 | 0.44791 | 0.44791 | 0.015577 | 35.3173
|  |  | 838 | 12.7497 | 242.408 | 0.1512 | 54.445 | 234.1759 | 74.2953 | 10684.2612 | 11088.5388 | 50.9284 | 0.4482 | 0.4482 | 0.015587 | 35.3329
|  |  | 839 | 12.7497 | 242.3364 | 0.1512 | 54.4623 | 234.1017 | 74.21 | 10697.0109 | 11075.7891 | 50.8698 | 0.44848 | 0.44848 | 0.015597 | 35.3485
|  |  | 840 | 12.7497 | 242.2647 | 0.1512 | 54.4796 | 234.0274 | 74.1246 | 10709.7607 | 11063.0393 | 50.8113 | 0.44877 | 0.44877 | 0.015607 | 35.3641
|  |  | 841 | 12.7497 | 242.193 | 0.1512 | 54.4969 | 233.9531 | 74.0393 | 10722.5104 | 11050.2896 | 50.7527 | 0.44905 | 0.44905 | 0.015617 | 35.3797
|  |  | 842 | 12.7497 | 242.1213 | 0.1512 | 54.5142 | 233.8788 | 73.954 | 10735.2601 | 11037.5399 | 50.6942 | 0.44934 | 0.44934 | 0.015627 | 35.3953
|  |  | 843 | 12.7497 | 242.0497 | 0.1512 | 54.5315 | 233.8045 | 73.8686 | 10748.0098 | 11024.7902 | 50.6356 | 0.44962 | 0.44962 | 0.015637 | 35.411
|  |  | 844 | 12.7497 | 241.978 | 0.1512 | 54.5489 | 233.7302 | 73.7833 | 10760.7595 | 11012.0405 | 50.5771 | 0.44991 | 0.44991 | 0.015647 | 35.4266
|  |  | 845 | 12.7497 | 241.9063 | 0.1512 | 54.5662 | 233.6559 | 73.698 | 10773.5092 | 10999.2908 | 50.5185 | 0.45019 | 0.45019 | 0.015657 | 35.4423
|  |  | 846 | 12.7497 | 241.8346 | 0.1512 | 54.5836 | 233.5816 | 73.6127 | 10786.2589 | 10986.5411 | 50.4599 | 0.45048 | 0.45048 | 0.015667 | 35.4579
|  |  | 847 | 12.7497 | 241.763 | 0.1512 | 54.6009 | 233.5073 | 73.5273 | 10799.0087 | 10973.7913 | 50.4014 | 0.45077 | 0.45077 | 0.015677 | 35.4736
|  |  | 848 | 12.7497 | 241.6913 | 0.1512 | 54.6183 | 233.433 | 73.442 | 10811.7584 | 10961.0416 | 50.3428 | 0.45105 | 0.45105 | 0.015687 | 35.4893
|  |  | 849 | 12.7497 | 241.6196 | 0.1512 | 54.6357 | 233.3587 | 73.3567 | 10824.5081 | 10948.2919 | 50.2843 | 0.45134 | 0.45134 | 0.015697 | 35.505
|  |  | 850 | 12.7497 | 241.5479 | 0.1512 | 54.6531 | 233.2844 | 73.2714 | 10837.2578 | 10935.5422 | 50.2257 | 0.45163 | 0.45163 | 0.015707 | 35.5207
|  |  | 851 | 12.7497 | 241.4763 | 0.1512 | 54.6705 | 233.2101 | 73.186 | 10850.0075 | 10922.7925 | 50.1671 | 0.45192 | 0.45192 | 0.015717 | 35.5364
|  |  | 852 | 12.7497 | 241.4046 | 0.1512 | 54.6879 | 233.1358 | 73.1007 | 10862.7572 | 10910.0428 | 50.1086 | 0.4522 | 0.4522 | 0.015727 | 35.5522
|  |  | 853 | 12.7497 | 241.3329 | 0.1512 | 54.7054 | 233.0615 | 73.0154 | 10875.507 | 10897.293 | 50.05 | 0.45249 | 0.45249 | 0.015737 | 35.5679
|  |  | 854 | 12.7497 | 241.2612 | 0.1512 | 54.7228 | 232.9871 | 72.93 | 10888.2567 | 10884.5433 | 49.9915 | 0.45278 | 0.45278 | 0.015747 | 35.5836
|  |  | 855 | 12.7497 | 241.1896 | 0.1512 | 54.7403 | 232.9128 | 72.8447 | 10901.0064 | 10871.7936 | 49.9329 | 0.45307 | 0.45307 | 0.015757 | 35.5994
|  |  | 856 | 12.7497 | 241.1179 | 0.1512 | 54.7578 | 232.8385 | 72.7594 | 10913.7561 | 10859.0439 | 49.8744 | 0.45336 | 0.45336 | 0.015767 | 35.6152
|  |  | 857 | 12.7497 | 241.0462 | 0.1512 | 54.7752 | 232.7642 | 72.6741 | 10926.5058 | 10846.2942 | 49.8158 | 0.45365 | 0.45365 | 0.015777 | 35.6309
|  |  | 858 | 12.7497 | 240.9745 | 0.1512 | 54.7927 | 232.6899 | 72.5887 | 10939.2555 | 10833.5445 | 49.7572 | 0.45394 | 0.45394 | 0.015787 | 35.6467
|  |  | 859 | 12.7497 | 240.9029 | 0.1512 | 54.8102 | 232.6156 | 72.5034 | 10952.0052 | 10820.7948 | 49.6987 | 0.45423 | 0.45423 | 0.015797 | 35.6625
|  |  | 860 | 12.7497 | 240.8312 | 0.1512 | 54.8278 | 232.5412 | 72.4181 | 10964.755 | 10808.045 | 49.6401 | 0.45452 | 0.45452 | 0.015807 | 35.6783
|  |  | 861 | 12.7497 | 240.7595 | 0.1512 | 54.8453 | 232.4669 | 72.3328 | 10977.5047 | 10795.2953 | 49.5816 | 0.45481 | 0.45481 | 0.015817 | 35.6941
|  |  | 862 | 12.7497 | 240.6878 | 0.1512 | 54.8628 | 232.3926 | 72.2474 | 10990.2544 | 10782.5456 | 49.523 | 0.4551 | 0.4551 | 0.015827 | 35.71
|  |  | 863 | 12.7497 | 240.6162 | 0.1512 | 54.8804 | 232.3182 | 72.1621 | 11003.0041 | 10769.7959 | 49.4645 | 0.45539 | 0.45539 | 0.015838 | 35.7258
|  |  | 864 | 12.7497 | 240.5445 | 0.1512 | 54.898 | 232.2439 | 72.0768 | 11015.7538 | 10757.0462 | 49.4059 | 0.45568 | 0.45568 | 0.015848 | 35.7417
|  |  | 865 | 12.7497 | 240.4728 | 0.1512 | 54.9155 | 232.1696 | 71.9914 | 11028.5035 | 10744.2965 | 49.3473 | 0.45598 | 0.45598 | 0.015858 | 35.7575
|  |  | 866 | 12.7497 | 240.4011 | 0.1512 | 54.9331 | 232.0953 | 71.9061 | 11041.2533 | 10731.5467 | 49.2888 | 0.45627 | 0.45627 | 0.015868 | 35.7734
|  |  | 867 | 12.7497 | 240.3295 | 0.1512 | 54.9507 | 232.0209 | 71.8208 | 11054.003 | 10718.797 | 49.2302 | 0.45656 | 0.45656 | 0.015878 | 35.7893
|  |  | 868 | 12.7497 | 240.2578 | 0.1512 | 54.9683 | 231.9466 | 71.7355 | 11066.7527 | 10706.0473 | 49.1717 | 0.45685 | 0.45685 | 0.015888 | 35.8051
|  |  | 869 | 12.7497 | 240.1861 | 0.1512 | 54.9859 | 231.8722 | 71.6501 | 11079.5024 | 10693.2976 | 49.1131 | 0.45715 | 0.45715 | 0.015899 | 35.821
|  |  | 870 | 12.7497 | 240.1144 | 0.1512 | 55.0036 | 231.7979 | 71.5648 | 11092.2521 | 10680.5479 | 49.0545 | 0.45744 | 0.45744 | 0.015909 | 35.837
|  |  | 871 | 12.7497 | 240.0428 | 0.1512 | 55.0212 | 231.7236 | 71.4795 | 11105.0018 | 10667.7982 | 48.996 | 0.45773 | 0.45773 | 0.015919 | 35.8529
|  |  | 872 | 12.7497 | 239.9711 | 0.1512 | 55.0389 | 231.6492 | 71.3942 | 11117.7515 | 10655.0485 | 48.9374 | 0.45803 | 0.45803 | 0.015929 | 35.8688
|  |  | 873 | 12.7497 | 239.8994 | 0.1512 | 55.0566 | 231.5749 | 71.3088 | 11130.5013 | 10642.2987 | 48.8789 | 0.45832 | 0.45832 | 0.015939 | 35.8847
|  |  | 874 | 12.7497 | 239.8277 | 0.1512 | 55.0742 | 231.5005 | 71.2235 | 11143.251 | 10629.549 | 48.8203 | 0.45862 | 0.45862 | 0.01595 | 35.9007
|  |  | 875 | 12.7497 | 239.7561 | 0.1512 | 55.0919 | 231.4262 | 71.1382 | 11156.0007 | 10616.7993 | 48.7618 | 0.45891 | 0.45891 | 0.01596 | 35.9167
|  |  | 876 | 12.7497 | 239.6844 | 0.1512 | 55.1096 | 231.3518 | 71.0528 | 11168.7504 | 10604.0496 | 48.7032 | 0.45921 | 0.45921 | 0.01597 | 35.9326
|  |  | 877 | 12.7497 | 239.6127 | 0.1512 | 55.1274 | 231.2775 | 70.9675 | 11181.5001 | 10591.2999 | 48.6446 | 0.4595 | 0.4595 | 0.01598 | 35.9486
|  |  | 878 | 12.7497 | 239.541 | 0.1512 | 55.1451 | 231.2031 | 70.8822 | 11194.2498 | 10578.5502 | 48.5861 | 0.4598 | 0.4598 | 0.015991 | 35.9646
|  |  | 879 | 12.7497 | 239.4694 | 0.1512 | 55.1628 | 231.1287 | 70.7969 | 11206.9995 | 10565.8005 | 48.5275 | 0.46009 | 0.46009 | 0.016001 | 35.9806
|  |  | 880 | 12.7497 | 239.3977 | 0.1512 | 55.1806 | 231.0544 | 70.7115 | 11219.7493 | 10553.0507 | 48.469 | 0.46039 | 0.46039 | 0.016011 | 35.9966
|  |  | 881 | 12.7497 | 239.326 | 0.1512 | 55.1983 | 230.98 | 70.6262 | 11232.499 | 10540.301 | 48.4104 | 0.46068 | 0.46068 | 0.016022 | 36.0126
|  |  | 882 | 12.7497 | 239.2543 | 0.1512 | 55.2161 | 230.9057 | 70.5409 | 11245.2487 | 10527.5513 | 48.3518 | 0.46098 | 0.46098 | 0.016032 | 36.0287
|  |  | 883 | 12.7497 | 239.1827 | 0.1512 | 55.2339 | 230.8313 | 70.4556 | 11257.9984 | 10514.8016 | 48.2933 | 0.46128 | 0.46128 | 0.016042 | 36.0447
|  |  | 884 | 12.7497 | 239.111 | 0.1512 | 55.2517 | 230.7569 | 70.3702 | 11270.7481 | 10502.0519 | 48.2347 | 0.46158 | 0.46158 | 0.016053 | 36.0608
|  |  | 885 | 12.7497 | 239.0393 | 0.1512 | 55.2695 | 230.6826 | 70.2849 | 11283.4978 | 10489.3022 | 48.1762 | 0.46187 | 0.46187 | 0.016063 | 36.0768
|  |  | 886 | 12.7497 | 238.9676 | 0.1512 | 55.2873 | 230.6082 | 70.1996 | 11296.2476 | 10476.5524 | 48.1176 | 0.46217 | 0.46217 | 0.016073 | 36.0929
|  |  | 887 | 12.7497 | 238.896 | 0.1512 | 55.3052 | 230.5338 | 70.1142 | 11308.9973 | 10463.8027 | 48.0591 | 0.46247 | 0.46247 | 0.016084 | 36.109
|  |  | 888 | 12.7497 | 238.8243 | 0.1512 | 55.323 | 230.4594 | 70.0289 | 11321.747 | 10451.053 | 48.0005 | 0.46277 | 0.46277 | 0.016094 | 36.1251
|  |  | 889 | 12.7497 | 238.7526 | 0.1512 | 55.3409 | 230.3851 | 69.9436 | 11334.4967 | 10438.3033 | 47.9419 | 0.46307 | 0.46307 | 0.016104 | 36.1412
|  |  | 890 | 12.7497 | 238.6809 | 0.1512 | 55.3588 | 230.3107 | 69.8583 | 11347.2464 | 10425.5536 | 47.8834 | 0.46337 | 0.46337 | 0.016115 | 36.1573
|  |  | 891 | 12.7497 | 238.6093 | 0.1512 | 55.3766 | 230.2363 | 69.7729 | 11359.9961 | 10412.8039 | 47.8248 | 0.46367 | 0.46367 | 0.016125 | 36.1734
|  |  | 892 | 12.7497 | 238.5376 | 0.1512 | 55.3945 | 230.1619 | 69.6876 | 11372.7458 | 10400.0542 | 47.7663 | 0.46397 | 0.46397 | 0.016136 | 36.1896
|  |  | 893 | 12.7497 | 238.4659 | 0.1512 | 55.4125 | 230.0876 | 69.6023 | 11385.4956 | 10387.3044 | 47.7077 | 0.46427 | 0.46427 | 0.016146 | 36.2057
|  |  | 894 | 12.7497 | 238.3942 | 0.1512 | 55.4304 | 230.0132 | 69.5169 | 11398.2453 | 10374.5547 | 47.6492 | 0.46457 | 0.46457 | 0.016157 | 36.2219
|  |  | 895 | 12.7497 | 238.3226 | 0.1512 | 55.4483 | 229.9388 | 69.4316 | 11410.995 | 10361.805 | 47.5906 | 0.46487 | 0.46487 | 0.016167 | 36.238
|  |  | 896 | 12.7497 | 238.2509 | 0.1512 | 55.4662 | 229.8644 | 69.3463 | 11423.7447 | 10349.0553 | 47.532 | 0.46517 | 0.46517 | 0.016178 | 36.2542
|  |  | 897 | 12.7497 | 238.1792 | 0.1512 | 55.4842 | 229.79 | 69.261 | 11436.4944 | 10336.3056 | 47.4735 | 0.46547 | 0.46547 | 0.016188 | 36.2704
|  |  | 898 | 12.7497 | 238.1075 | 0.1512 | 55.5022 | 229.7156 | 69.1756 | 11449.2441 | 10323.5559 | 47.4149 | 0.46577 | 0.46577 | 0.016198 | 36.2866
|  |  | 899 | 12.7497 | 238.0359 | 0.1512 | 55.5202 | 229.6412 | 69.0903 | 11461.9938 | 10310.8062 | 47.3564 | 0.46607 | 0.46607 | 0.016209 | 36.3028
|  |  | 900 | 12.7497 | 237.9642 | 0.1512 | 55.5381 | 229.5668 | 69.005 | 11474.7436 | 10298.0564 | 47.2978 | 0.46637 | 0.46637 | 0.016219 | 36.319
|  |  | 901 | 12.7497 | 237.8925 | 0.1512 | 55.5561 | 229.4924 | 68.9197 | 11487.4933 | 10285.3067 | 47.2392 | 0.46668 | 0.46668 | 0.01623 | 36.3352
|  |  | 902 | 12.7497 | 237.8208 | 0.1512 | 55.5742 | 229.418 | 68.8343 | 11500.243 | 10272.557 | 47.1807 | 0.46698 | 0.46698 | 0.016241 | 36.3515
|  |  | 903 | 12.7497 | 237.7492 | 0.1512 | 55.5922 | 229.3436 | 68.749 | 11512.9927 | 10259.8073 | 47.1221 | 0.46728 | 0.46728 | 0.016251 | 36.3677
|  |  | 904 | 12.7497 | 237.6775 | 0.1512 | 55.6102 | 229.2692 | 68.6637 | 11525.7424 | 10247.0576 | 47.0636 | 0.46759 | 0.46759 | 0.016262 | 36.384
|  |  | 905 | 12.7497 | 237.6058 | 0.1512 | 55.6283 | 229.1948 | 68.5783 | 11538.4921 | 10234.3079 | 47.005 | 0.46789 | 0.46789 | 0.016272 | 36.4003
|  |  | 906 | 12.7497 | 237.5341 | 0.1512 | 55.6464 | 229.1204 | 68.493 | 11551.2419 | 10221.5581 | 46.9465 | 0.46819 | 0.46819 | 0.016283 | 36.4166
|  |  | 907 | 12.7497 | 237.4625 | 0.1512 | 55.6644 | 229.046 | 68.4077 | 11563.9916 | 10208.8084 | 46.8879 | 0.4685 | 0.4685 | 0.016293 | 36.4328
|  |  | 908 | 12.7497 | 237.3908 | 0.1512 | 55.6825 | 228.9716 | 68.3224 | 11576.7413 | 10196.0587 | 46.8293 | 0.4688 | 0.4688 | 0.016304 | 36.4491
|  |  | 909 | 12.7497 | 237.3191 | 0.1512 | 55.7006 | 228.8972 | 68.237 | 11589.491 | 10183.309 | 46.7708 | 0.46911 | 0.46911 | 0.016315 | 36.4655
|  |  | 910 | 12.7497 | 237.2474 | 0.1512 | 55.7187 | 228.8228 | 68.1517 | 11602.2407 | 10170.5593 | 46.7122 | 0.46941 | 0.46941 | 0.016325 | 36.4818
|  |  | 911 | 12.7497 | 237.1758 | 0.1512 | 55.7369 | 228.7483 | 68.0664 | 11614.9904 | 10157.8096 | 46.6537 | 0.46972 | 0.46972 | 0.016336 | 36.4981
|  |  | 912 | 12.7497 | 237.1041 | 0.1512 | 55.755 | 228.6739 | 67.9811 | 11627.7401 | 10145.0599 | 46.5951 | 0.47002 | 0.47002 | 0.016346 | 36.5145
|  |  | 913 | 12.7497 | 237.0324 | 0.1512 | 55.7732 | 228.5995 | 67.8957 | 11640.4899 | 10132.3101 | 46.5366 | 0.47033 | 0.47033 | 0.016357 | 36.5308
|  |  | 914 | 12.7497 | 236.9607 | 0.1512 | 55.7913 | 228.5251 | 67.8104 | 11653.2396 | 10119.5604 | 46.478 | 0.47064 | 0.47064 | 0.016368 | 36.5472
|  |  | 915 | 12.7497 | 236.8891 | 0.1512 | 55.8095 | 228.4507 | 67.7251 | 11665.9893 | 10106.8107 | 46.4194 | 0.47094 | 0.47094 | 0.016378 | 36.5636
|  |  | 916 | 12.7497 | 236.8174 | 0.1512 | 55.8277 | 228.3762 | 67.6397 | 11678.739 | 10094.061 | 46.3609 | 0.47125 | 0.47125 | 0.016389 | 36.58
|  |  | 917 | 12.7497 | 236.7457 | 0.1512 | 55.8459 | 228.3018 | 67.5544 | 11691.4887 | 10081.3113 | 46.3023 | 0.47156 | 0.47156 | 0.0164 | 36.5964
|  |  | 918 | 12.7497 | 236.674 | 0.1512 | 55.8641 | 228.2274 | 67.4691 | 11704.2384 | 10068.5616 | 46.2438 | 0.47186 | 0.47186 | 0.01641 | 36.6128
|  |  | 919 | 12.7497 | 236.6024 | 0.1512 | 55.8823 | 228.153 | 67.3838 | 11716.9881 | 10055.8119 | 46.1852 | 0.47217 | 0.47217 | 0.016421 | 36.6292
|  |  | 920 | 12.7497 | 236.5307 | 0.1512 | 55.9006 | 228.0785 | 67.2984 | 11729.7379 | 10043.0621 | 46.1266 | 0.47248 | 0.47248 | 0.016432 | 36.6456
|  |  | 921 | 12.7497 | 236.459 | 0.1512 | 55.9188 | 228.0041 | 67.2131 | 11742.4876 | 10030.3124 | 46.0681 | 0.47279 | 0.47279 | 0.016443 | 36.6621
|  |  | 922 | 12.7497 | 236.3873 | 0.1512 | 55.9371 | 227.9297 | 67.1278 | 11755.2373 | 10017.5627 | 46.0095 | 0.4731 | 0.4731 | 0.016453 | 36.6785
|  |  | 923 | 12.7497 | 236.3157 | 0.1512 | 55.9553 | 227.8552 | 67.0425 | 11767.987 | 10004.813 | 45.951 | 0.47341 | 0.47341 | 0.016464 | 36.695
|  |  | 924 | 12.7497 | 236.244 | 0.1512 | 55.9736 | 227.7808 | 66.9571 | 11780.7367 | 9992.0633 | 45.8924 | 0.47372 | 0.47372 | 0.016475 | 36.7115
|  |  | 925 | 12.7497 | 236.1723 | 0.1512 | 55.9919 | 227.7063 | 66.8718 | 11793.4864 | 9979.3136 | 45.8339 | 0.47403 | 0.47403 | 0.016486 | 36.7279
|  |  | 926 | 12.7497 | 236.1006 | 0.1512 | 56.0102 | 227.6319 | 66.7865 | 11806.2362 | 9966.5638 | 45.7753 | 0.47434 | 0.47434 | 0.016496 | 36.7444
|  |  | 927 | 12.7497 | 236.029 | 0.1512 | 56.0286 | 227.5574 | 66.7011 | 11818.9859 | 9953.8141 | 45.7167 | 0.47465 | 0.47465 | 0.016507 | 36.7609
|  |  | 928 | 12.7497 | 235.9573 | 0.1512 | 56.0469 | 227.483 | 66.6158 | 11831.7356 | 9941.0644 | 45.6582 | 0.47496 | 0.47496 | 0.016518 | 36.7775
|  |  | 929 | 12.7497 | 235.8856 | 0.1512 | 56.0652 | 227.4085 | 66.5305 | 11844.4853 | 9928.3147 | 45.5996 | 0.47527 | 0.47527 | 0.016529 | 36.794
|  |  | 930 | 12.7497 | 235.8139 | 0.1512 | 56.0836 | 227.3341 | 66.4452 | 11857.235 | 9915.565 | 45.5411 | 0.47558 | 0.47558 | 0.01654 | 36.8105
|  |  | 931 | 12.7497 | 235.7423 | 0.1512 | 56.102 | 227.2596 | 66.3598 | 11869.9847 | 9902.8153 | 45.4825 | 0.47589 | 0.47589 | 0.01655 | 36.8271
|  |  | 932 | 12.7497 | 235.6706 | 0.1512 | 56.1204 | 227.1852 | 66.2745 | 11882.7344 | 9890.0656 | 45.4239 | 0.4762 | 0.4762 | 0.016561 | 36.8436
|  |  | 933 | 12.7497 | 235.5989 | 0.1512 | 56.1388 | 227.1107 | 66.1892 | 11895.4842 | 9877.3158 | 45.3654 | 0.47652 | 0.47652 | 0.016572 | 36.8602
|  |  | 934 | 12.7497 | 235.5272 | 0.1512 | 56.1572 | 227.0363 | 66.1039 | 11908.2339 | 9864.5661 | 45.3068 | 0.47683 | 0.47683 | 0.016583 | 36.8768
|  |  | 935 | 12.7497 | 235.4556 | 0.1512 | 56.1756 | 226.9618 | 66.0185 | 11920.9836 | 9851.8164 | 45.2483 | 0.47714 | 0.47714 | 0.016594 | 36.8934
|  |  | 936 | 12.7497 | 235.3839 | 0.1512 | 56.194 | 226.8874 | 65.9332 | 11933.7333 | 9839.0667 | 45.1897 | 0.47745 | 0.47745 | 0.016605 | 36.91
|  |  | 937 | 12.7497 | 235.3122 | 0.1512 | 56.2125 | 226.8129 | 65.8479 | 11946.483 | 9826.317 | 45.1312 | 0.47777 | 0.47777 | 0.016616 | 36.9266
|  |  | 938 | 12.7497 | 235.2405 | 0.1512 | 56.2309 | 226.7384 | 65.7625 | 11959.2327 | 9813.5673 | 45.0726 | 0.47808 | 0.47808 | 0.016627 | 36.9432
|  |  | 939 | 12.7497 | 235.1689 | 0.1512 | 56.2494 | 226.664 | 65.6772 | 11971.9825 | 9800.8175 | 45.014 | 0.4784 | 0.4784 | 0.016638 | 36.9599
|  |  | 940 | 12.7497 | 235.0972 | 0.1512 | 56.2679 | 226.5895 | 65.5919 | 11984.7322 | 9788.0678 | 44.9555 | 0.47871 | 0.47871 | 0.016649 | 36.9765
|  |  | 941 | 12.7497 | 235.0255 | 0.1512 | 56.2864 | 226.515 | 65.5066 | 11997.4819 | 9775.3181 | 44.8969 | 0.47903 | 0.47903 | 0.016659 | 36.9932
|  |  | 942 | 12.7497 | 234.9538 | 0.1512 | 56.3049 | 226.4405 | 65.4212 | 12010.2316 | 9762.5684 | 44.8384 | 0.47934 | 0.47934 | 0.01667 | 37.0099
|  |  | 943 | 12.7497 | 234.8822 | 0.1512 | 56.3234 | 226.3661 | 65.3359 | 12022.9813 | 9749.8187 | 44.7798 | 0.47966 | 0.47966 | 0.016681 | 37.0265
|  |  | 944 | 12.7497 | 234.8105 | 0.1512 | 56.342 | 226.2916 | 65.2506 | 12035.731 | 9737.069 | 44.7213 | 0.47997 | 0.47997 | 0.016692 | 37.0432
|  |  | 945 | 12.7497 | 234.7388 | 0.1512 | 56.3605 | 226.2171 | 65.1653 | 12048.4807 | 9724.3193 | 44.6627 | 0.48029 | 0.48029 | 0.016703 | 37.0599
|  |  | 946 | 12.7497 | 234.6671 | 0.1512 | 56.3791 | 226.1426 | 65.0799 | 12061.2305 | 9711.5695 | 44.6041 | 0.4806 | 0.4806 | 0.016714 | 37.0767
|  |  | 947 | 12.7497 | 234.5955 | 0.1512 | 56.3977 | 226.0681 | 64.9946 | 12073.9802 | 9698.8198 | 44.5456 | 0.48092 | 0.48092 | 0.016725 | 37.0934
|  |  | 948 | 12.7497 | 234.5238 | 0.1512 | 56.4163 | 225.9937 | 64.9093 | 12086.7299 | 9686.0701 | 44.487 | 0.48124 | 0.48124 | 0.016736 | 37.1101
|  |  | 949 | 12.7497 | 234.4521 | 0.1512 | 56.4349 | 225.9192 | 64.8239 | 12099.4796 | 9673.3204 | 44.4285 | 0.48156 | 0.48156 | 0.016747 | 37.1269
|  |  | 950 | 12.7497 | 234.3804 | 0.1512 | 56.4535 | 225.8447 | 64.7386 | 12112.2293 | 9660.5707 | 44.3699 | 0.48187 | 0.48187 | 0.016759 | 37.1436
|  |  | 951 | 12.7497 | 234.3088 | 0.1512 | 56.4721 | 225.7702 | 64.6533 | 12124.979 | 9647.821 | 44.3113 | 0.48219 | 0.48219 | 0.01677 | 37.1604
|  |  | 952 | 12.7497 | 234.2371 | 0.1512 | 56.4907 | 225.6957 | 64.568 | 12137.7287 | 9635.0713 | 44.2528 | 0.48251 | 0.48251 | 0.016781 | 37.1772
|  |  | 953 | 12.7497 | 234.1654 | 0.1512 | 56.5094 | 225.6212 | 64.4826 | 12150.4785 | 9622.3215 | 44.1942 | 0.48283 | 0.48283 | 0.016792 | 37.194
|  |  | 954 | 12.7497 | 234.0937 | 0.1512 | 56.5281 | 225.5467 | 64.3973 | 12163.2282 | 9609.5718 | 44.1357 | 0.48315 | 0.48315 | 0.016803 | 37.2108
|  |  | 955 | 12.7497 | 234.0221 | 0.1512 | 56.5467 | 225.4722 | 64.312 | 12175.9779 | 9596.8221 | 44.0771 | 0.48347 | 0.48347 | 0.016814 | 37.2276
|  |  | 956 | 12.7497 | 233.9504 | 0.1512 | 56.5654 | 225.3977 | 64.2267 | 12188.7276 | 9584.0724 | 44.0186 | 0.48379 | 0.48379 | 0.016825 | 37.2444
|  |  | 957 | 12.7497 | 233.8787 | 0.1512 | 56.5841 | 225.3232 | 64.1413 | 12201.4773 | 9571.3227 | 43.96 | 0.48411 | 0.48411 | 0.016836 | 37.2612
|  |  | 958 | 12.7497 | 233.807 | 0.1512 | 56.6028 | 225.2487 | 64.056 | 12214.227 | 9558.573 | 43.9014 | 0.48443 | 0.48443 | 0.016847 | 37.2781
|  |  | 959 | 12.7497 | 233.7354 | 0.1512 | 56.6216 | 225.1742 | 63.9707 | 12226.9768 | 9545.8232 | 43.8429 | 0.48475 | 0.48475 | 0.016858 | 37.2949
|  |  | 960 | 12.7497 | 233.6637 | 0.1512 | 56.6403 | 225.0997 | 63.8853 | 12239.7265 | 9533.0735 | 43.7843 | 0.48507 | 0.48507 | 0.01687 | 37.3118
|  |  | 961 | 12.7497 | 233.592 | 0.1512 | 56.6591 | 225.0252 | 63.8 | 12252.4762 | 9520.3238 | 43.7258 | 0.48539 | 0.48539 | 0.016881 | 37.3287
|  |  | 962 | 12.7497 | 233.5203 | 0.1512 | 56.6778 | 224.9507 | 63.7147 | 12265.2259 | 9507.5741 | 43.6672 | 0.48571 | 0.48571 | 0.016892 | 37.3456
|  |  | 963 | 12.7497 | 233.4487 | 0.1512 | 56.6966 | 224.8761 | 63.6294 | 12277.9756 | 9494.8244 | 43.6087 | 0.48603 | 0.48603 | 0.016903 | 37.3625
|  |  | 964 | 12.7497 | 233.377 | 0.1512 | 56.7154 | 224.8016 | 63.544 | 12290.7253 | 9482.0747 | 43.5501 | 0.48636 | 0.48636 | 0.016914 | 37.3794
|  |  | 965 | 12.7497 | 233.3053 | 0.1512 | 56.7342 | 224.7271 | 63.4587 | 12303.475 | 9469.325 | 43.4915 | 0.48668 | 0.48668 | 0.016926 | 37.3963
|  |  | 966 | 12.7497 | 233.2336 | 0.1512 | 56.753 | 224.6526 | 63.3734 | 12316.2248 | 9456.5752 | 43.433 | 0.487 | 0.487 | 0.016937 | 37.4133
|  |  | 967 | 12.7497 | 233.162 | 0.1512 | 56.7719 | 224.5781 | 63.2881 | 12328.9745 | 9443.8255 | 43.3744 | 0.48732 | 0.48732 | 0.016948 | 37.4302
|  |  | 968 | 12.7497 | 233.0903 | 0.1512 | 56.7907 | 224.5035 | 63.2027 | 12341.7242 | 9431.0758 | 43.3159 | 0.48765 | 0.48765 | 0.016959 | 37.4472
|  |  | 969 | 12.7497 | 233.0186 | 0.1512 | 56.8096 | 224.429 | 63.1174 | 12354.4739 | 9418.3261 | 43.2573 | 0.48797 | 0.48797 | 0.016971 | 37.4641
|  |  | 970 | 12.7497 | 232.9469 | 0.1512 | 56.8284 | 224.3545 | 63.0321 | 12367.2236 | 9405.5764 | 43.1987 | 0.4883 | 0.4883 | 0.016982 | 37.4811
|  |  | 971 | 12.7497 | 232.8753 | 0.1512 | 56.8473 | 224.2799 | 62.9467 | 12379.9733 | 9392.8267 | 43.1402 | 0.48862 | 0.48862 | 0.016993 | 37.4981
|  |  | 972 | 12.7497 | 232.8036 | 0.1512 | 56.8662 | 224.2054 | 62.8614 | 12392.723 | 9380.077 | 43.0816 | 0.48895 | 0.48895 | 0.017004 | 37.5151
|  |  | 973 | 12.7497 | 232.7319 | 0.1512 | 56.8851 | 224.1309 | 62.7761 | 12405.4728 | 9367.3272 | 43.0231 | 0.48927 | 0.48927 | 0.017016 | 37.5321
|  |  | 974 | 12.7497 | 232.6602 | 0.1512 | 56.9041 | 224.0563 | 62.6908 | 12418.2225 | 9354.5775 | 42.9645 | 0.4896 | 0.4896 | 0.017027 | 37.5492
|  |  | 975 | 12.7497 | 232.5886 | 0.1512 | 56.923 | 223.9818 | 62.6054 | 12430.9722 | 9341.8278 | 42.906 | 0.48992 | 0.48992 | 0.017038 | 37.5662
|  |  | 976 | 12.7497 | 232.5169 | 0.1512 | 56.9419 | 223.9073 | 62.5201 | 12443.7219 | 9329.0781 | 42.8474 | 0.49025 | 0.49025 | 0.01705 | 37.5833
|  |  | 977 | 12.7497 | 232.4452 | 0.1512 | 56.9609 | 223.8327 | 62.4348 | 12456.4716 | 9316.3284 | 42.7888 | 0.49058 | 0.49058 | 0.017061 | 37.6003
|  |  | 978 | 12.7497 | 232.3735 | 0.1512 | 56.9799 | 223.7582 | 62.3495 | 12469.2213 | 9303.5787 | 42.7303 | 0.4909 | 0.4909 | 0.017073 | 37.6174
|  |  | 979 | 12.7497 | 232.3019 | 0.1512 | 56.9989 | 223.6836 | 62.2641 | 12481.9711 | 9290.8289 | 42.6717 | 0.49123 | 0.49123 | 0.017084 | 37.6345
|  |  | 980 | 12.7497 | 232.2302 | 0.1512 | 57.0179 | 223.6091 | 62.1788 | 12494.7208 | 9278.0792 | 42.6132 | 0.49156 | 0.49156 | 0.017095 | 37.6516
|  |  | 981 | 12.7497 | 232.1585 | 0.1512 | 57.0369 | 223.5345 | 62.0935 | 12507.4705 | 9265.3295 | 42.5546 | 0.49188 | 0.49188 | 0.017107 | 37.6687
|  |  | 982 | 12.7497 | 232.0868 | 0.1512 | 57.0559 | 223.46 | 62.0081 | 12520.2202 | 9252.5798 | 42.496 | 0.49221 | 0.49221 | 0.017118 | 37.6858
|  |  | 983 | 12.7497 | 232.0152 | 0.1512 | 57.075 | 223.3854 | 61.9228 | 12532.9699 | 9239.8301 | 42.4375 | 0.49254 | 0.49254 | 0.01713 | 37.7029
|  |  | 984 | 12.7497 | 231.9435 | 0.1512 | 57.094 | 223.3109 | 61.8375 | 12545.7196 | 9227.0804 | 42.3789 | 0.49287 | 0.49287 | 0.017141 | 37.7201
|  |  | 985 | 12.7497 | 231.8718 | 0.1512 | 57.1131 | 223.2363 | 61.7522 | 12558.4693 | 9214.3307 | 42.3204 | 0.4932 | 0.4932 | 0.017152 | 37.7372
|  |  | 986 | 12.7497 | 231.8001 | 0.1512 | 57.1322 | 223.1618 | 61.6668 | 12571.2191 | 9201.5809 | 42.2618 | 0.49353 | 0.49353 | 0.017164 | 37.7544
|  |  | 987 | 12.7497 | 231.7285 | 0.1512 | 57.1513 | 223.0872 | 61.5815 | 12583.9688 | 9188.8312 | 42.2033 | 0.49386 | 0.49386 | 0.017175 | 37.7716
|  |  | 988 | 12.7497 | 231.6568 | 0.1512 | 57.1704 | 223.0126 | 61.4962 | 12596.7185 | 9176.0815 | 42.1447 | 0.49419 | 0.49419 | 0.017187 | 37.7887
|  |  | 989 | 12.7497 | 231.5851 | 0.1512 | 57.1895 | 222.9381 | 61.4109 | 12609.4682 | 9163.3318 | 42.0861 | 0.49452 | 0.49452 | 0.017198 | 37.8059
|  |  | 990 | 12.7497 | 231.5134 | 0.1512 | 57.2086 | 222.8635 | 61.3255 | 12622.2179 | 9150.5821 | 42.0276 | 0.49485 | 0.49485 | 0.01721 | 37.8232
|  |  | 991 | 12.7497 | 231.4418 | 0.1512 | 57.2278 | 222.7889 | 61.2402 | 12634.9676 | 9137.8324 | 41.969 | 0.49518 | 0.49518 | 0.017221 | 37.8404
|  |  | 992 | 12.7497 | 231.3701 | 0.1512 | 57.2469 | 222.7144 | 61.1549 | 12647.7173 | 9125.0827 | 41.9105 | 0.49551 | 0.49551 | 0.017233 | 37.8576
|  |  | 993 | 12.7497 | 231.2984 | 0.1512 | 57.2661 | 222.6398 | 61.0695 | 12660.4671 | 9112.3329 | 41.8519 | 0.49585 | 0.49585 | 0.017244 | 37.8749
|  |  | 994 | 12.7497 | 231.2267 | 0.1512 | 57.2853 | 222.5652 | 60.9842 | 12673.2168 | 9099.5832 | 41.7934 | 0.49618 | 0.49618 | 0.017256 | 37.8921
|  |  | 995 | 12.7497 | 231.1551 | 0.1512 | 57.3045 | 222.4906 | 60.8989 | 12685.9665 | 9086.8335 | 41.7348 | 0.49651 | 0.49651 | 0.017268 | 37.9094
|  |  | 996 | 12.7497 | 231.0834 | 0.1512 | 57.3237 | 222.416 | 60.8136 | 12698.7162 | 9074.0838 | 41.6762 | 0.49684 | 0.49684 | 0.017279 | 37.9267
|  |  | 997 | 12.7497 | 231.0117 | 0.1512 | 57.3429 | 222.3415 | 60.7282 | 12711.4659 | 9061.3341 | 41.6177 | 0.49718 | 0.49718 | 0.017291 | 37.9439
|  |  | 998 | 12.7497 | 230.94 | 0.1512 | 57.3622 | 222.2669 | 60.6429 | 12724.2156 | 9048.5844 | 41.5591 | 0.49751 | 0.49751 | 0.017302 | 37.9612
|  |  | 999 | 12.7497 | 230.8684 | 0.1512 | 57.3814 | 222.1923 | 60.5576 | 12736.9654 | 9035.8346 | 41.5006 | 0.49785 | 0.49785 | 0.017314 | 37.9786
|  |  | 1000 | 12.7497 | 230.7967 | 0.1512 | 57.4007 | 222.1177 | 60.4722 | 12749.7151 | 9023.0849 | 41.442 | 0.49818 | 0.49818 | 0.017326 | 37.9959
|  |  | 1001 | 12.7497 | 230.725 | 0.1512 | 57.42 | 222.0431 | 60.3869 | 12762.4648 | 9010.3352 | 41.3834 | 0.49851 | 0.49851 | 0.017337 | 38.0132
|  |  | 1002 | 12.7497 | 230.6533 | 0.1512 | 57.4393 | 221.9685 | 60.3016 | 12775.2145 | 8997.5855 | 41.3249 | 0.49885 | 0.49885 | 0.017349 | 38.0306
|  |  | 1003 | 12.7497 | 230.5817 | 0.1512 | 57.4586 | 221.8939 | 60.2163 | 12787.9642 | 8984.8358 | 41.2663 | 0.49919 | 0.49919 | 0.017361 | 38.0479
|  |  | 1004 | 12.7497 | 230.51 | 0.1512 | 57.4779 | 221.8193 | 60.1309 | 12800.7139 | 8972.0861 | 41.2078 | 0.49952 | 0.49952 | 0.017372 | 38.0653
|  |  | 1005 | 12.7497 | 230.4383 | 0.1512 | 57.4973 | 221.7447 | 60.0456 | 12813.4636 | 8959.3364 | 41.1492 | 0.49986 | 0.49986 | 0.017384 | 38.0827
|  |  | 1006 | 12.7497 | 230.3666 | 0.1512 | 57.5166 | 221.6701 | 59.9603 | 12826.2134 | 8946.5866 | 41.0907 | 0.50019 | 0.50019 | 0.017396 | 38.1001
|  |  | 1007 | 12.7497 | 230.295 | 0.1512 | 57.536 | 221.5955 | 59.875 | 12838.9631 | 8933.8369 | 41.0321 | 0.50053 | 0.50053 | 0.017407 | 38.1175
|  |  | 1008 | 12.7497 | 230.2233 | 0.1512 | 57.5554 | 221.5209 | 59.7896 | 12851.7128 | 8921.0872 | 40.9735 | 0.50087 | 0.50087 | 0.017419 | 38.1349
|  |  | 1009 | 12.7497 | 230.1516 | 0.1512 | 57.5747 | 221.4463 | 59.7043 | 12864.4625 | 8908.3375 | 40.915 | 0.50121 | 0.50121 | 0.017431 | 38.1523
|  |  | 1010 | 12.7497 | 230.0799 | 0.1512 | 57.5941 | 221.3717 | 59.619 | 12877.2122 | 8895.5878 | 40.8564 | 0.50154 | 0.50154 | 0.017443 | 38.1698
|  |  | 1011 | 12.7497 | 230.0083 | 0.1512 | 57.6136 | 221.2971 | 59.5336 | 12889.9619 | 8882.8381 | 40.7979 | 0.50188 | 0.50188 | 0.017454 | 38.1872
|  |  | 1012 | 12.7497 | 229.9366 | 0.1512 | 57.633 | 221.2225 | 59.4483 | 12902.7117 | 8870.0883 | 40.7393 | 0.50222 | 0.50222 | 0.017466 | 38.2047
|  |  | 1013 | 12.7497 | 229.8649 | 0.1512 | 57.6524 | 221.1479 | 59.363 | 12915.4614 | 8857.3386 | 40.6808 | 0.50256 | 0.50256 | 0.017478 | 38.2222
|  |  | 1014 | 12.7497 | 229.7932 | 0.1512 | 57.6719 | 221.0732 | 59.2777 | 12928.2111 | 8844.5889 | 40.6222 | 0.5029 | 0.5029 | 0.01749 | 38.2397
|  |  | 1015 | 12.7497 | 229.7216 | 0.1512 | 57.6914 | 220.9986 | 59.1923 | 12940.9608 | 8831.8392 | 40.5636 | 0.50324 | 0.50324 | 0.017502 | 38.2572
|  |  | 1016 | 12.7497 | 229.6499 | 0.1512 | 57.7109 | 220.924 | 59.107 | 12953.7105 | 8819.0895 | 40.5051 | 0.50358 | 0.50358 | 0.017513 | 38.2747
|  |  | 1017 | 12.7497 | 229.5782 | 0.1512 | 57.7304 | 220.8494 | 59.0217 | 12966.4602 | 8806.3398 | 40.4465 | 0.50392 | 0.50392 | 0.017525 | 38.2922
|  |  | 1018 | 12.7497 | 229.5065 | 0.1512 | 57.7499 | 220.7748 | 58.9364 | 12979.2099 | 8793.5901 | 40.388 | 0.50426 | 0.50426 | 0.017537 | 38.3098
|  |  | 1019 | 12.7497 | 229.4349 | 0.1512 | 57.7694 | 220.7001 | 58.851 | 12991.9597 | 8780.8403 | 40.3294 | 0.5046 | 0.5046 | 0.017549 | 38.3273
|  |  | 1020 | 12.7497 | 229.3632 | 0.1512 | 57.7889 | 220.6255 | 58.7657 | 13004.7094 | 8768.0906 | 40.2708 | 0.50494 | 0.50494 | 0.017561 | 38.3449
|  |  | 1021 | 12.7497 | 229.2915 | 0.1512 | 57.8085 | 220.5509 | 58.6804 | 13017.4591 | 8755.3409 | 40.2123 | 0.50528 | 0.50528 | 0.017573 | 38.3624
|  |  | 1022 | 12.7497 | 229.2198 | 0.1512 | 57.8281 | 220.4762 | 58.595 | 13030.2088 | 8742.5912 | 40.1537 | 0.50563 | 0.50563 | 0.017585 | 38.38
|  |  | 1023 | 12.7497 | 229.1482 | 0.1512 | 57.8477 | 220.4016 | 58.5097 | 13042.9585 | 8729.8415 | 40.0952 | 0.50597 | 0.50597 | 0.017596 | 38.3976
|  |  | 1024 | 12.7497 | 229.0765 | 0.1512 | 57.8672 | 220.327 | 58.4244 | 13055.7082 | 8717.0918 | 40.0366 | 0.50631 | 0.50631 | 0.017608 | 38.4152
|  |  | 1025 | 12.7497 | 229.0048 | 0.1512 | 57.8869 | 220.2523 | 58.3391 | 13068.4579 | 8704.3421 | 39.9781 | 0.50665 | 0.50665 | 0.01762 | 38.4328
|  |  | 1026 | 12.7497 | 228.9331 | 0.1512 | 57.9065 | 220.1777 | 58.2537 | 13081.2077 | 8691.5923 | 39.9195 | 0.507 | 0.507 | 0.017632 | 38.4505
|  |  | 1027 | 12.7497 | 228.8615 | 0.1512 | 57.9261 | 220.103 | 58.1684 | 13093.9574 | 8678.8426 | 39.8609 | 0.50734 | 0.50734 | 0.017644 | 38.4681
|  |  | 1028 | 12.7497 | 228.7898 | 0.1512 | 57.9458 | 220.0284 | 58.0831 | 13106.7071 | 8666.0929 | 39.8024 | 0.50769 | 0.50769 | 0.017656 | 38.4858
|  |  | 1029 | 12.7497 | 228.7181 | 0.1512 | 57.9654 | 219.9537 | 57.9978 | 13119.4568 | 8653.3432 | 39.7438 | 0.50803 | 0.50803 | 0.017668 | 38.5034
|  |  | 1030 | 12.7497 | 228.6464 | 0.1512 | 57.9851 | 219.8791 | 57.9124 | 13132.2065 | 8640.5935 | 39.6853 | 0.50838 | 0.50838 | 0.01768 | 38.5211
|  |  | 1031 | 12.7497 | 228.5748 | 0.1512 | 58.0048 | 219.8044 | 57.8271 | 13144.9562 | 8627.8438 | 39.6267 | 0.50872 | 0.50872 | 0.017692 | 38.5388
|  |  | 1032 | 12.7497 | 228.5031 | 0.1512 | 58.0245 | 219.7298 | 57.7418 | 13157.706 | 8615.094 | 39.5681 | 0.50907 | 0.50907 | 0.017704 | 38.5565
|  |  | 1033 | 12.7497 | 228.4314 | 0.1512 | 58.0442 | 219.6551 | 57.6564 | 13170.4557 | 8602.3443 | 39.5096 | 0.50941 | 0.50941 | 0.017716 | 38.5742
|  |  | 1034 | 12.7497 | 228.3597 | 0.1512 | 58.064 | 219.5805 | 57.5711 | 13183.2054 | 8589.5946 | 39.451 | 0.50976 | 0.50976 | 0.017728 | 38.592
|  |  | 1035 | 12.7497 | 228.2881 | 0.1512 | 58.0837 | 219.5058 | 57.4858 | 13195.9551 | 8576.8449 | 39.3925 | 0.51011 | 0.51011 | 0.01774 | 38.6097
|  |  | 1036 | 12.7497 | 228.2164 | 0.1512 | 58.1035 | 219.4311 | 57.4005 | 13208.7048 | 8564.0952 | 39.3339 | 0.51045 | 0.51045 | 0.017752 | 38.6275
|  |  | 1037 | 12.7497 | 228.1447 | 0.1512 | 58.1233 | 219.3565 | 57.3151 | 13221.4545 | 8551.3455 | 39.2754 | 0.5108 | 0.5108 | 0.017765 | 38.6452
|  |  | 1038 | 12.7497 | 228.073 | 0.1512 | 58.1431 | 219.2818 | 57.2298 | 13234.2042 | 8538.5958 | 39.2168 | 0.51115 | 0.51115 | 0.017777 | 38.663
|  |  | 1039 | 12.7497 | 228.0014 | 0.1512 | 58.1629 | 219.2071 | 57.1445 | 13246.954 | 8525.846 | 39.1582 | 0.5115 | 0.5115 | 0.017789 | 38.6808
|  |  | 1040 | 12.7497 | 227.9297 | 0.1512 | 58.1827 | 219.1325 | 57.0592 | 13259.7037 | 8513.0963 | 39.0997 | 0.51185 | 0.51185 | 0.017801 | 38.6986
|  |  | 1041 | 12.7497 | 227.858 | 0.1512 | 58.2025 | 219.0578 | 56.9738 | 13272.4534 | 8500.3466 | 39.0411 | 0.51219 | 0.51219 | 0.017813 | 38.7164
|  |  | 1042 | 12.7497 | 227.7863 | 0.1512 | 58.2224 | 218.9831 | 56.8885 | 13285.2031 | 8487.5969 | 38.9826 | 0.51254 | 0.51254 | 0.017825 | 38.7342
|  |  | 1043 | 12.7497 | 227.7147 | 0.1512 | 58.2422 | 218.9084 | 56.8032 | 13297.9528 | 8474.8472 | 38.924 | 0.51289 | 0.51289 | 0.017837 | 38.7521
|  |  | 1044 | 12.7497 | 227.643 | 0.1512 | 58.2621 | 218.8338 | 56.7178 | 13310.7025 | 8462.0975 | 38.8655 | 0.51324 | 0.51324 | 0.01785 | 38.7699
|  |  | 1045 | 12.7497 | 227.5713 | 0.1512 | 58.282 | 218.7591 | 56.6325 | 13323.4522 | 8449.3478 | 38.8069 | 0.51359 | 0.51359 | 0.017862 | 38.7878
|  |  | 1046 | 12.7497 | 227.4996 | 0.1512 | 58.3019 | 218.6844 | 56.5472 | 13336.202 | 8436.598 | 38.7483 | 0.51395 | 0.51395 | 0.017874 | 38.8057
|  |  | 1047 | 12.7497 | 227.428 | 0.1512 | 58.3218 | 218.6097 | 56.4619 | 13348.9517 | 8423.8483 | 38.6898 | 0.5143 | 0.5143 | 0.017886 | 38.8235
|  |  | 1048 | 12.7497 | 227.3563 | 0.1512 | 58.3417 | 218.535 | 56.3765 | 13361.7014 | 8411.0986 | 38.6312 | 0.51465 | 0.51465 | 0.017898 | 38.8414
|  |  | 1049 | 12.7497 | 227.2846 | 0.1512 | 58.3617 | 218.4603 | 56.2912 | 13374.4511 | 8398.3489 | 38.5727 | 0.515 | 0.515 | 0.017911 | 38.8593
|  |  | 1050 | 12.7497 | 227.2129 | 0.1512 | 58.3817 | 218.3856 | 56.2059 | 13387.2008 | 8385.5992 | 38.5141 | 0.51535 | 0.51535 | 0.017923 | 38.8773
|  |  | 1051 | 12.7497 | 227.1413 | 0.1512 | 58.4016 | 218.3109 | 56.1206 | 13399.9505 | 8372.8495 | 38.4555 | 0.51571 | 0.51571 | 0.017935 | 38.8952
|  |  | 1052 | 12.7497 | 227.0696 | 0.1512 | 58.4216 | 218.2362 | 56.0352 | 13412.7003 | 8360.0997 | 38.397 | 0.51606 | 0.51606 | 0.017947 | 38.9132
|  |  | 1053 | 12.7497 | 226.9979 | 0.1512 | 58.4416 | 218.1615 | 55.9499 | 13425.45 | 8347.35 | 38.3384 | 0.51641 | 0.51641 | 0.01796 | 38.9311
|  |  | 1054 | 12.7497 | 226.9262 | 0.1512 | 58.4616 | 218.0868 | 55.8646 | 13438.1997 | 8334.6003 | 38.2799 | 0.51677 | 0.51677 | 0.017972 | 38.9491
|  |  | 1055 | 12.7497 | 226.8546 | 0.1512 | 58.4817 | 218.0121 | 55.7792 | 13450.9494 | 8321.8506 | 38.2213 | 0.51712 | 0.51712 | 0.017984 | 38.9671
|  |  | 1056 | 12.7497 | 226.7829 | 0.1512 | 58.5017 | 217.9374 | 55.6939 | 13463.6991 | 8309.1009 | 38.1628 | 0.51747 | 0.51747 | 0.017997 | 38.9851
|  |  | 1057 | 12.7497 | 226.7112 | 0.1512 | 58.5218 | 217.8627 | 55.6086 | 13476.4488 | 8296.3512 | 38.1042 | 0.51783 | 0.51783 | 0.018009 | 39.0031
|  |  | 1058 | 12.7497 | 226.6395 | 0.1512 | 58.5419 | 217.788 | 55.5233 | 13489.1985 | 8283.6015 | 38.0456 | 0.51818 | 0.51818 | 0.018021 | 39.0211
|  |  | 1059 | 12.7497 | 226.5679 | 0.1512 | 58.5619 | 217.7133 | 55.4379 | 13501.9483 | 8270.8517 | 37.9871 | 0.51854 | 0.51854 | 0.018034 | 39.0391
|  |  | 1060 | 12.7497 | 226.4962 | 0.1512 | 58.5821 | 217.6386 | 55.3526 | 13514.698 | 8258.102 | 37.9285 | 0.5189 | 0.5189 | 0.018046 | 39.0572
|  |  | 1061 | 12.7497 | 226.4245 | 0.1512 | 58.6022 | 217.5639 | 55.2673 | 13527.4477 | 8245.3523 | 37.87 | 0.51925 | 0.51925 | 0.018059 | 39.0752
|  |  | 1062 | 12.7497 | 226.3528 | 0.1512 | 58.6223 | 217.4891 | 55.182 | 13540.1974 | 8232.6026 | 37.8114 | 0.51961 | 0.51961 | 0.018071 | 39.0933
|  |  | 1063 | 12.7497 | 226.2812 | 0.1512 | 58.6425 | 217.4144 | 55.0966 | 13552.9471 | 8219.8529 | 37.7529 | 0.51997 | 0.51997 | 0.018083 | 39.1114
|  |  | 1064 | 12.7497 | 226.2095 | 0.1512 | 58.6626 | 217.3397 | 55.0113 | 13565.6968 | 8207.1032 | 37.6943 | 0.52032 | 0.52032 | 0.018096 | 39.1295
|  |  | 1065 | 12.7497 | 226.1378 | 0.1512 | 58.6828 | 217.265 | 54.926 | 13578.4465 | 8194.3535 | 37.6357 | 0.52068 | 0.52068 | 0.018108 | 39.1476
|  |  | 1066 | 12.7497 | 226.0661 | 0.1512 | 58.703 | 217.1902 | 54.8406 | 13591.1963 | 8181.6037 | 37.5772 | 0.52104 | 0.52104 | 0.018121 | 39.1657
|  |  | 1067 | 12.7497 | 225.9945 | 0.1512 | 58.7232 | 217.1155 | 54.7553 | 13603.946 | 8168.854 | 37.5186 | 0.5214 | 0.5214 | 0.018133 | 39.1838
|  |  | 1068 | 12.7497 | 225.9228 | 0.1512 | 58.7434 | 217.0408 | 54.67 | 13616.6957 | 8156.1043 | 37.4601 | 0.52176 | 0.52176 | 0.018146 | 39.202
|  |  | 1069 | 12.7497 | 225.8511 | 0.1512 | 58.7636 | 216.9661 | 54.5847 | 13629.4454 | 8143.3546 | 37.4015 | 0.52212 | 0.52212 | 0.018158 | 39.2201
|  |  | 1070 | 12.7497 | 225.7794 | 0.1512 | 58.7839 | 216.8913 | 54.4993 | 13642.1951 | 8130.6049 | 37.3429 | 0.52248 | 0.52248 | 0.018171 | 39.2383
|  |  | 1071 | 12.7497 | 225.7078 | 0.1512 | 58.8042 | 216.8166 | 54.414 | 13654.9448 | 8117.8552 | 37.2844 | 0.52284 | 0.52284 | 0.018183 | 39.2565
|  |  | 1072 | 12.7497 | 225.6361 | 0.1512 | 58.8244 | 216.7418 | 54.3287 | 13667.6946 | 8105.1054 | 37.2258 | 0.5232 | 0.5232 | 0.018196 | 39.2747
|  |  | 1073 | 12.7497 | 225.5644 | 0.1512 | 58.8447 | 216.6671 | 54.2434 | 13680.4443 | 8092.3557 | 37.1673 | 0.52356 | 0.52356 | 0.018208 | 39.2929
|  |  | 1074 | 12.7497 | 225.4927 | 0.1512 | 58.865 | 216.5923 | 54.158 | 13693.194 | 8079.606 | 37.1087 | 0.52392 | 0.52392 | 0.018221 | 39.3111
|  |  | 1075 | 12.7497 | 225.4211 | 0.1512 | 58.8854 | 216.5176 | 54.0727 | 13705.9437 | 8066.8563 | 37.0502 | 0.52428 | 0.52428 | 0.018233 | 39.3294
|  |  | 1076 | 12.7497 | 225.3494 | 0.1512 | 58.9057 | 216.4429 | 53.9874 | 13718.6934 | 8054.1066 | 36.9916 | 0.52465 | 0.52465 | 0.018246 | 39.3476
|  |  | 1077 | 12.7497 | 225.2777 | 0.1512 | 58.926 | 216.3681 | 53.902 | 13731.4431 | 8041.3569 | 36.933 | 0.52501 | 0.52501 | 0.018259 | 39.3659
|  |  | 1078 | 12.7497 | 225.206 | 0.1512 | 58.9464 | 216.2933 | 53.8167 | 13744.1928 | 8028.6072 | 36.8745 | 0.52537 | 0.52537 | 0.018271 | 39.3841
|  |  | 1079 | 12.7497 | 225.1344 | 0.1512 | 58.9668 | 216.2186 | 53.7314 | 13756.9426 | 8015.8574 | 36.8159 | 0.52573 | 0.52573 | 0.018284 | 39.4024
|  |  | 1080 | 12.7497 | 225.0627 | 0.1512 | 58.9872 | 216.1438 | 53.6461 | 13769.6923 | 8003.1077 | 36.7574 | 0.5261 | 0.5261 | 0.018297 | 39.4207
|  |  | 1081 | 12.7497 | 224.991 | 0.1512 | 59.0076 | 216.0691 | 53.5607 | 13782.442 | 7990.358 | 36.6988 | 0.52646 | 0.52646 | 0.018309 | 39.439
|  |  | 1082 | 12.7497 | 224.9193 | 0.1512 | 59.028 | 215.9943 | 53.4754 | 13795.1917 | 7977.6083 | 36.6402 | 0.52683 | 0.52683 | 0.018322 | 39.4573
|  |  | 1083 | 12.7497 | 224.8477 | 0.1512 | 59.0485 | 215.9195 | 53.3901 | 13807.9414 | 7964.8586 | 36.5817 | 0.52719 | 0.52719 | 0.018335 | 39.4757
|  |  | 1084 | 12.7497 | 224.776 | 0.1512 | 59.0689 | 215.8448 | 53.3048 | 13820.6911 | 7952.1089 | 36.5231 | 0.52756 | 0.52756 | 0.018347 | 39.494
|  |  | 1085 | 12.7497 | 224.7043 | 0.1512 | 59.0894 | 215.77 | 53.2194 | 13833.4409 | 7939.3591 | 36.4646 | 0.52792 | 0.52792 | 0.01836 | 39.5124
|  |  | 1086 | 12.7497 | 224.6326 | 0.1512 | 59.1099 | 215.6952 | 53.1341 | 13846.1906 | 7926.6094 | 36.406 | 0.52829 | 0.52829 | 0.018373 | 39.5308
|  |  | 1087 | 12.7497 | 224.561 | 0.1512 | 59.1304 | 215.6205 | 53.0488 | 13858.9403 | 7913.8597 | 36.3475 | 0.52866 | 0.52866 | 0.018386 | 39.5491
|  |  | 1088 | 12.7497 | 224.4893 | 0.1512 | 59.1509 | 215.5457 | 52.9634 | 13871.69 | 7901.11 | 36.2889 | 0.52902 | 0.52902 | 0.018398 | 39.5675
|  |  | 1089 | 12.7497 | 224.4176 | 0.1512 | 59.1714 | 215.4709 | 52.8781 | 13884.4397 | 7888.3603 | 36.2303 | 0.52939 | 0.52939 | 0.018411 | 39.586
|  |  | 1090 | 12.7497 | 224.3459 | 0.1512 | 59.1919 | 215.3961 | 52.7928 | 13897.1894 | 7875.6106 | 36.1718 | 0.52976 | 0.52976 | 0.018424 | 39.6044
|  |  | 1091 | 12.7497 | 224.2743 | 0.1512 | 59.2125 | 215.3213 | 52.7075 | 13909.9391 | 7862.8609 | 36.1132 | 0.53013 | 0.53013 | 0.018437 | 39.6228
|  |  | 1092 | 12.7497 | 224.2026 | 0.1512 | 59.2331 | 215.2465 | 52.6221 | 13922.6889 | 7850.1111 | 36.0547 | 0.53049 | 0.53049 | 0.018449 | 39.6413
|  |  | 1093 | 12.7497 | 224.1309 | 0.1512 | 59.2537 | 215.1718 | 52.5368 | 13935.4386 | 7837.3614 | 35.9961 | 0.53086 | 0.53086 | 0.018462 | 39.6597
|  |  | 1094 | 12.7497 | 224.0592 | 0.1512 | 59.2743 | 215.097 | 52.4515 | 13948.1883 | 7824.6117 | 35.9376 | 0.53123 | 0.53123 | 0.018475 | 39.6782
|  |  | 1095 | 12.7497 | 223.9876 | 0.1512 | 59.2949 | 215.0222 | 52.3661 | 13960.938 | 7811.862 | 35.879 | 0.5316 | 0.5316 | 0.018488 | 39.6967
|  |  | 1096 | 12.7497 | 223.9159 | 0.1512 | 59.3155 | 214.9474 | 52.2808 | 13973.6877 | 7799.1123 | 35.8204 | 0.53197 | 0.53197 | 0.018501 | 39.7152
|  |  | 1097 | 12.7497 | 223.8442 | 0.1512 | 59.3362 | 214.8726 | 52.1955 | 13986.4374 | 7786.3626 | 35.7619 | 0.53234 | 0.53234 | 0.018514 | 39.7337
|  |  | 1098 | 12.7497 | 223.7725 | 0.1512 | 59.3568 | 214.7978 | 52.1102 | 13999.1871 | 7773.6129 | 35.7033 | 0.53271 | 0.53271 | 0.018527 | 39.7522
|  |  | 1099 | 12.7497 | 223.7009 | 0.1512 | 59.3775 | 214.723 | 52.0248 | 14011.9369 | 7760.8631 | 35.6448 | 0.53308 | 0.53308 | 0.01854 | 39.7708
|  |  | 1100 | 12.7497 | 223.6292 | 0.1512 | 59.3982 | 214.6482 | 51.9395 | 14024.6866 | 7748.1134 | 35.5862 | 0.53346 | 0.53346 | 0.018552 | 39.7893
|  |  | 1101 | 12.7497 | 223.5575 | 0.1512 | 59.4189 | 214.5734 | 51.8542 | 14037.4363 | 7735.3637 | 35.5276 | 0.53383 | 0.53383 | 0.018565 | 39.8079
|  |  | 1102 | 12.7497 | 223.4858 | 0.1512 | 59.4396 | 214.4986 | 51.7689 | 14050.186 | 7722.614 | 35.4691 | 0.5342 | 0.5342 | 0.018578 | 39.8265
|  |  | 1103 | 12.7497 | 223.4142 | 0.1512 | 59.4604 | 214.4238 | 51.6835 | 14062.9357 | 7709.8643 | 35.4105 | 0.53457 | 0.53457 | 0.018591 | 39.8451
|  |  | 1104 | 12.7497 | 223.3425 | 0.1512 | 59.4811 | 214.3489 | 51.5982 | 14075.6854 | 7697.1146 | 35.352 | 0.53495 | 0.53495 | 0.018604 | 39.8637
|  |  | 1105 | 12.7497 | 223.2708 | 0.1512 | 59.5019 | 214.2741 | 51.5129 | 14088.4352 | 7684.3648 | 35.2934 | 0.53532 | 0.53532 | 0.018617 | 39.8823
|  |  | 1106 | 12.7497 | 223.1991 | 0.1512 | 59.5227 | 214.1993 | 51.4275 | 14101.1849 | 7671.6151 | 35.2349 | 0.53569 | 0.53569 | 0.01863 | 39.9009
|  |  | 1107 | 12.7497 | 223.1275 | 0.1512 | 59.5435 | 214.1245 | 51.3422 | 14113.9346 | 7658.8654 | 35.1763 | 0.53607 | 0.53607 | 0.018643 | 39.9196
|  |  | 1108 | 12.7497 | 223.0558 | 0.1512 | 59.5643 | 214.0497 | 51.2569 | 14126.6843 | 7646.1157 | 35.1177 | 0.53644 | 0.53644 | 0.018656 | 39.9382
|  |  | 1109 | 12.7497 | 222.9841 | 0.1512 | 59.5851 | 213.9748 | 51.1716 | 14139.434 | 7633.366 | 35.0592 | 0.53682 | 0.53682 | 0.018669 | 39.9569
|  |  | 1110 | 12.7497 | 222.9124 | 0.1512 | 59.606 | 213.9 | 51.0862 | 14152.1837 | 7620.6163 | 35.0006 | 0.53719 | 0.53719 | 0.018682 | 39.9756
|  |  | 1111 | 12.7497 | 222.8408 | 0.1512 | 59.6268 | 213.8252 | 51.0009 | 14164.9334 | 7607.8666 | 34.9421 | 0.53757 | 0.53757 | 0.018696 | 39.9943
|  |  | 1112 | 12.7497 | 222.7691 | 0.1512 | 59.6477 | 213.7504 | 50.9156 | 14177.6832 | 7595.1168 | 34.8835 | 0.53795 | 0.53795 | 0.018709 | 40.013
|  |  | 1113 | 12.7497 | 222.6974 | 0.1512 | 59.6686 | 213.6755 | 50.8303 | 14190.4329 | 7582.3671 | 34.825 | 0.53832 | 0.53832 | 0.018722 | 40.0317
|  |  | 1114 | 12.7497 | 222.6257 | 0.1512 | 59.6895 | 213.6007 | 50.7449 | 14203.1826 | 7569.6174 | 34.7664 | 0.5387 | 0.5387 | 0.018735 | 40.0504
|  |  | 1115 | 12.7497 | 222.5541 | 0.1512 | 59.7104 | 213.5259 | 50.6596 | 14215.9323 | 7556.8677 | 34.7078 | 0.53908 | 0.53908 | 0.018748 | 40.0692
|  |  | 1116 | 12.7497 | 222.4824 | 0.1512 | 59.7313 | 213.451 | 50.5743 | 14228.682 | 7544.118 | 34.6493 | 0.53946 | 0.53946 | 0.018761 | 40.0879
|  |  | 1117 | 12.7497 | 222.4107 | 0.1512 | 59.7523 | 213.3762 | 50.4889 | 14241.4317 | 7531.3683 | 34.5907 | 0.53983 | 0.53983 | 0.018774 | 40.1067
|  |  | 1118 | 12.7497 | 222.339 | 0.1512 | 59.7733 | 213.3013 | 50.4036 | 14254.1814 | 7518.6186 | 34.5322 | 0.54021 | 0.54021 | 0.018787 | 40.1255
|  |  | 1119 | 12.7497 | 222.2674 | 0.1512 | 59.7942 | 213.2265 | 50.3183 | 14266.9312 | 7505.8688 | 34.4736 | 0.54059 | 0.54059 | 0.018801 | 40.1443
|  |  | 1120 | 12.7497 | 222.1957 | 0.1512 | 59.8152 | 213.1516 | 50.233 | 14279.6809 | 7493.1191 | 34.415 | 0.54097 | 0.54097 | 0.018814 | 40.1631
|  |  | 1121 | 12.7497 | 222.124 | 0.1512 | 59.8362 | 213.0768 | 50.1476 | 14292.4306 | 7480.3694 | 34.3565 | 0.54135 | 0.54135 | 0.018827 | 40.1819
|  |  | 1122 | 12.7497 | 222.0523 | 0.1512 | 59.8573 | 213.0019 | 50.0623 | 14305.1803 | 7467.6197 | 34.2979 | 0.54173 | 0.54173 | 0.01884 | 40.2008
|  |  | 1123 | 12.7497 | 221.9807 | 0.1512 | 59.8783 | 212.9271 | 49.977 | 14317.93 | 7454.87 | 34.2394 | 0.54211 | 0.54211 | 0.018854 | 40.2196
|  |  | 1124 | 12.7497 | 221.909 | 0.1512 | 59.8994 | 212.8522 | 49.8917 | 14330.6797 | 7442.1203 | 34.1808 | 0.5425 | 0.5425 | 0.018867 | 40.2385
|  |  | 1125 | 12.7497 | 221.8373 | 0.1512 | 59.9205 | 212.7773 | 49.8063 | 14343.4295 | 7429.3705 | 34.1223 | 0.54288 | 0.54288 | 0.01888 | 40.2574
|  |  | 1126 | 12.7497 | 221.7656 | 0.1512 | 59.9415 | 212.7025 | 49.721 | 14356.1792 | 7416.6208 | 34.0637 | 0.54326 | 0.54326 | 0.018893 | 40.2763
|  |  | 1127 | 12.7497 | 221.694 | 0.1512 | 59.9626 | 212.6276 | 49.6357 | 14368.9289 | 7403.8711 | 34.0051 | 0.54364 | 0.54364 | 0.018907 | 40.2952
|  |  | 1128 | 12.7497 | 221.6223 | 0.1512 | 59.9838 | 212.5527 | 49.5503 | 14381.6786 | 7391.1214 | 33.9466 | 0.54403 | 0.54403 | 0.01892 | 40.3141
|  |  | 1129 | 12.7497 | 221.5506 | 0.1512 | 60.0049 | 212.4779 | 49.465 | 14394.4283 | 7378.3717 | 33.888 | 0.54441 | 0.54441 | 0.018933 | 40.333
|  |  | 1130 | 12.7497 | 221.4789 | 0.1512 | 60.0261 | 212.403 | 49.3797 | 14407.178 | 7365.622 | 33.8295 | 0.54479 | 0.54479 | 0.018947 | 40.352
|  |  | 1131 | 12.7497 | 221.4073 | 0.1512 | 60.0472 | 212.3281 | 49.2944 | 14419.9277 | 7352.8723 | 33.7709 | 0.54518 | 0.54518 | 0.01896 | 40.3709
|  |  | 1132 | 12.7497 | 221.3356 | 0.1512 | 60.0684 | 212.2532 | 49.209 | 14432.6775 | 7340.1225 | 33.7123 | 0.54556 | 0.54556 | 0.018973 | 40.3899
|  |  | 1133 | 12.7497 | 221.2639 | 0.1512 | 60.0896 | 212.1784 | 49.1237 | 14445.4272 | 7327.3728 | 33.6538 | 0.54595 | 0.54595 | 0.018987 | 40.4089
|  |  | 1134 | 12.7497 | 221.1922 | 0.1512 | 60.1108 | 212.1035 | 49.0384 | 14458.1769 | 7314.6231 | 33.5952 | 0.54633 | 0.54633 | 0.019 | 40.4279
|  |  | 1135 | 12.7497 | 221.1206 | 0.1512 | 60.1321 | 212.0286 | 48.9531 | 14470.9266 | 7301.8734 | 33.5367 | 0.54672 | 0.54672 | 0.019014 | 40.4469
|  |  | 1136 | 12.7497 | 221.0489 | 0.1512 | 60.1533 | 211.9537 | 48.8677 | 14483.6763 | 7289.1237 | 33.4781 | 0.54711 | 0.54711 | 0.019027 | 40.4659
|  |  | 1137 | 12.7497 | 220.9772 | 0.1512 | 60.1746 | 211.8788 | 48.7824 | 14496.426 | 7276.374 | 33.4196 | 0.54749 | 0.54749 | 0.019041 | 40.485
|  |  | 1138 | 12.7497 | 220.9055 | 0.1512 | 60.1958 | 211.8039 | 48.6971 | 14509.1757 | 7263.6243 | 33.361 | 0.54788 | 0.54788 | 0.019054 | 40.504
|  |  | 1139 | 12.7497 | 220.8339 | 0.1512 | 60.2171 | 211.729 | 48.6117 | 14521.9255 | 7250.8745 | 33.3024 | 0.54827 | 0.54827 | 0.019068 | 40.5231
|  |  | 1140 | 12.7497 | 220.7622 | 0.1512 | 60.2384 | 211.6541 | 48.5264 | 14534.6752 | 7238.1248 | 33.2439 | 0.54865 | 0.54865 | 0.019081 | 40.5422
|  |  | 1141 | 12.7497 | 220.6905 | 0.1512 | 60.2598 | 211.5792 | 48.4411 | 14547.4249 | 7225.3751 | 33.1853 | 0.54904 | 0.54904 | 0.019095 | 40.5613
|  |  | 1142 | 12.7497 | 220.6188 | 0.1512 | 60.2811 | 211.5043 | 48.3558 | 14560.1746 | 7212.6254 | 33.1268 | 0.54943 | 0.54943 | 0.019108 | 40.5804
|  |  | 1143 | 12.7497 | 220.5472 | 0.1512 | 60.3025 | 211.4294 | 48.2704 | 14572.9243 | 7199.8757 | 33.0682 | 0.54982 | 0.54982 | 0.019122 | 40.5995
|  |  | 1144 | 12.7497 | 220.4755 | 0.1512 | 60.3238 | 211.3545 | 48.1851 | 14585.674 | 7187.126 | 33.0097 | 0.55021 | 0.55021 | 0.019135 | 40.6186
|  |  | 1145 | 12.7497 | 220.4038 | 0.1512 | 60.3452 | 211.2796 | 48.0998 | 14598.4238 | 7174.3762 | 32.9511 | 0.5506 | 0.5506 | 0.019149 | 40.6378
|  |  | 1146 | 12.7497 | 220.3321 | 0.1512 | 60.3666 | 211.2047 | 48.0145 | 14611.1735 | 7161.6265 | 32.8925 | 0.55099 | 0.55099 | 0.019162 | 40.657
|  |  | 1147 | 12.7497 | 220.2605 | 0.1512 | 60.388 | 211.1298 | 47.9291 | 14623.9232 | 7148.8768 | 32.834 | 0.55138 | 0.55138 | 0.019176 | 40.6761
|  |  | 1148 | 12.7497 | 220.1888 | 0.1512 | 60.4095 | 211.0549 | 47.8438 | 14636.6729 | 7136.1271 | 32.7754 | 0.55177 | 0.55177 | 0.01919 | 40.6953
|  |  | 1149 | 12.7497 | 220.1171 | 0.1512 | 60.4309 | 210.98 | 47.7585 | 14649.4226 | 7123.3774 | 32.7169 | 0.55217 | 0.55217 | 0.019203 | 40.7145
|  |  | 1150 | 12.7497 | 220.0454 | 0.1512 | 60.4524 | 210.905 | 47.6731 | 14662.1723 | 7110.6277 | 32.6583 | 0.55256 | 0.55256 | 0.019217 | 40.7337
|  |  | 1151 | 12.7497 | 219.9738 | 0.1512 | 60.4739 | 210.8301 | 47.5878 | 14674.922 | 7097.878 | 32.5997 | 0.55295 | 0.55295 | 0.01923 | 40.753
|  |  | 1152 | 12.7497 | 219.9021 | 0.1512 | 60.4954 | 210.7552 | 47.5025 | 14687.6718 | 7085.1282 | 32.5412 | 0.55335 | 0.55335 | 0.019244 | 40.7722
|  |  | 1153 | 12.7497 | 219.8304 | 0.1512 | 60.5169 | 210.6803 | 47.4172 | 14700.4215 | 7072.3785 | 32.4826 | 0.55374 | 0.55374 | 0.019258 | 40.7915
|  |  | 1154 | 12.7497 | 219.7587 | 0.1512 | 60.5384 | 210.6053 | 47.3318 | 14713.1712 | 7059.6288 | 32.4241 | 0.55413 | 0.55413 | 0.019272 | 40.8107
|  |  | 1155 | 12.7497 | 219.6871 | 0.1512 | 60.56 | 210.5304 | 47.2465 | 14725.9209 | 7046.8791 | 32.3655 | 0.55453 | 0.55453 | 0.019285 | 40.83
|  |  | 1156 | 12.7497 | 219.6154 | 0.1512 | 60.5815 | 210.4555 | 47.1612 | 14738.6706 | 7034.1294 | 32.307 | 0.55492 | 0.55492 | 0.019299 | 40.8493
|  |  | 1157 | 12.7497 | 219.5437 | 0.1512 | 60.6031 | 210.3805 | 47.0759 | 14751.4203 | 7021.3797 | 32.2484 | 0.55532 | 0.55532 | 0.019313 | 40.8686
|  |  | 1158 | 12.7497 | 219.472 | 0.1512 | 60.6247 | 210.3056 | 46.9905 | 14764.1701 | 7008.6299 | 32.1898 | 0.55571 | 0.55571 | 0.019327 | 40.888
|  |  | 1159 | 12.7497 | 219.4004 | 0.1512 | 60.6463 | 210.2306 | 46.9052 | 14776.9198 | 6995.8802 | 32.1313 | 0.55611 | 0.55611 | 0.01934 | 40.9073
|  |  | 1160 | 12.7497 | 219.3287 | 0.1512 | 60.6679 | 210.1557 | 46.8199 | 14789.6695 | 6983.1305 | 32.0727 | 0.55651 | 0.55651 | 0.019354 | 40.9267
|  |  | 1161 | 12.7497 | 219.257 | 0.1512 | 60.6896 | 210.0808 | 46.7345 | 14802.4192 | 6970.3808 | 32.0142 | 0.5569 | 0.5569 | 0.019368 | 40.946
|  |  | 1162 | 12.7497 | 219.1853 | 0.1512 | 60.7113 | 210.0058 | 46.6492 | 14815.1689 | 6957.6311 | 31.9556 | 0.5573 | 0.5573 | 0.019382 | 40.9654
|  |  | 1163 | 12.7497 | 219.1137 | 0.1512 | 60.7329 | 209.9308 | 46.5639 | 14827.9186 | 6944.8814 | 31.8971 | 0.5577 | 0.5577 | 0.019396 | 40.9848
|  |  | 1164 | 12.7497 | 219.042 | 0.1512 | 60.7546 | 209.8559 | 46.4786 | 14840.6683 | 6932.1317 | 31.8385 | 0.5581 | 0.5581 | 0.019409 | 41.0042
|  |  | 1165 | 12.7497 | 218.9703 | 0.1512 | 60.7763 | 209.7809 | 46.3932 | 14853.4181 | 6919.3819 | 31.7799 | 0.5585 | 0.5585 | 0.019423 | 41.0236
|  |  | 1166 | 12.7497 | 218.8986 | 0.1512 | 60.7981 | 209.706 | 46.3079 | 14866.1678 | 6906.6322 | 31.7214 | 0.5589 | 0.5589 | 0.019437 | 41.0431
|  |  | 1167 | 12.7497 | 218.827 | 0.1512 | 60.8198 | 209.631 | 46.2226 | 14878.9175 | 6893.8825 | 31.6628 | 0.5593 | 0.5593 | 0.019451 | 41.0625
|  |  | 1168 | 12.7497 | 218.7553 | 0.1512 | 60.8416 | 209.556 | 46.1373 | 14891.6672 | 6881.1328 | 31.6043 | 0.5597 | 0.5597 | 0.019465 | 41.082
|  |  | 1169 | 12.7497 | 218.6836 | 0.1512 | 60.8633 | 209.4811 | 46.0519 | 14904.4169 | 6868.3831 | 31.5457 | 0.5601 | 0.5601 | 0.019479 | 41.1015
|  |  | 1170 | 12.7497 | 218.6119 | 0.1512 | 60.8851 | 209.4061 | 45.9666 | 14917.1666 | 6855.6334 | 31.4871 | 0.5605 | 0.5605 | 0.019493 | 41.121
|  |  | 1171 | 12.7497 | 218.5403 | 0.1512 | 60.9069 | 209.3311 | 45.8813 | 14929.9163 | 6842.8837 | 31.4286 | 0.5609 | 0.5609 | 0.019507 | 41.1405
|  |  | 1172 | 12.7497 | 218.4686 | 0.1512 | 60.9287 | 209.2562 | 45.7959 | 14942.6661 | 6830.1339 | 31.37 | 0.5613 | 0.5613 | 0.019521 | 41.16
|  |  | 1173 | 12.7497 | 218.3969 | 0.1512 | 60.9506 | 209.1812 | 45.7106 | 14955.4158 | 6817.3842 | 31.3115 | 0.5617 | 0.5617 | 0.019535 | 41.1795
|  |  | 1174 | 12.7497 | 218.3252 | 0.1512 | 60.9724 | 209.1062 | 45.6253 | 14968.1655 | 6804.6345 | 31.2529 | 0.56211 | 0.56211 | 0.019549 | 41.1991
|  |  | 1175 | 12.7497 | 218.2536 | 0.1512 | 60.9943 | 209.0312 | 45.54 | 14980.9152 | 6791.8848 | 31.1944 | 0.56251 | 0.56251 | 0.019563 | 41.2186
|  |  | 1176 | 12.7497 | 218.1819 | 0.1512 | 61.0162 | 208.9562 | 45.4546 | 14993.6649 | 6779.1351 | 31.1358 | 0.56291 | 0.56291 | 0.019577 | 41.2382
|  |  | 1177 | 12.7497 | 218.1102 | 0.1512 | 61.0381 | 208.8813 | 45.3693 | 15006.4146 | 6766.3854 | 31.0772 | 0.56332 | 0.56332 | 0.019591 | 41.2578
|  |  | 1178 | 12.7497 | 218.0385 | 0.1512 | 61.06 | 208.8063 | 45.284 | 15019.1644 | 6753.6356 | 31.0187 | 0.56372 | 0.56372 | 0.019605 | 41.2774
|  |  | 1179 | 12.7497 | 217.9669 | 0.1512 | 61.082 | 208.7313 | 45.1987 | 15031.9141 | 6740.8859 | 30.9601 | 0.56413 | 0.56413 | 0.019619 | 41.297
|  |  | 1180 | 12.7497 | 217.8952 | 0.1512 | 61.1039 | 208.6563 | 45.1133 | 15044.6638 | 6728.1362 | 30.9016 | 0.56453 | 0.56453 | 0.019633 | 41.3167
|  |  | 1181 | 12.7497 | 217.8235 | 0.1512 | 61.1259 | 208.5813 | 45.028 | 15057.4135 | 6715.3865 | 30.843 | 0.56494 | 0.56494 | 0.019647 | 41.3363
|  |  | 1182 | 12.7497 | 217.7518 | 0.1512 | 61.1479 | 208.5063 | 44.9427 | 15070.1632 | 6702.6368 | 30.7845 | 0.56535 | 0.56535 | 0.019662 | 41.356
|  |  | 1183 | 12.7497 | 217.6802 | 0.1512 | 61.1699 | 208.4313 | 44.8573 | 15082.9129 | 6689.8871 | 30.7259 | 0.56575 | 0.56575 | 0.019676 | 41.3757
|  |  | 1184 | 12.7497 | 217.6085 | 0.1512 | 61.1919 | 208.3563 | 44.772 | 15095.6626 | 6677.1374 | 30.6673 | 0.56616 | 0.56616 | 0.01969 | 41.3953
|  |  | 1185 | 12.7497 | 217.5368 | 0.1512 | 61.2139 | 208.2813 | 44.6867 | 15108.4124 | 6664.3876 | 30.6088 | 0.56657 | 0.56657 | 0.019704 | 41.415
|  |  | 1186 | 12.7497 | 217.4651 | 0.1512 | 61.236 | 208.2063 | 44.6014 | 15121.1621 | 6651.6379 | 30.5502 | 0.56698 | 0.56698 | 0.019718 | 41.4348
|  |  | 1187 | 12.7497 | 217.3935 | 0.1512 | 61.2581 | 208.1312 | 44.516 | 15133.9118 | 6638.8882 | 30.4917 | 0.56739 | 0.56739 | 0.019732 | 41.4545
|  |  | 1188 | 12.7497 | 217.3218 | 0.1512 | 61.2801 | 208.0562 | 44.4307 | 15146.6615 | 6626.1385 | 30.4331 | 0.56779 | 0.56779 | 0.019747 | 41.4742
|  |  | 1189 | 12.7497 | 217.2501 | 0.1512 | 61.3022 | 207.9812 | 44.3454 | 15159.4112 | 6613.3888 | 30.3745 | 0.5682 | 0.5682 | 0.019761 | 41.494
|  |  | 1190 | 12.7497 | 217.1784 | 0.1512 | 61.3244 | 207.9062 | 44.2601 | 15172.1609 | 6600.6391 | 30.316 | 0.56861 | 0.56861 | 0.019775 | 41.5138
|  |  | 1191 | 12.7497 | 217.1068 | 0.1512 | 61.3465 | 207.8312 | 44.1747 | 15184.9106 | 6587.8894 | 30.2574 | 0.56903 | 0.56903 | 0.019789 | 41.5336
|  |  | 1192 | 12.7497 | 217.0351 | 0.1512 | 61.3687 | 207.7562 | 44.0894 | 15197.6604 | 6575.1396 | 30.1989 | 0.56944 | 0.56944 | 0.019804 | 41.5534
|  |  | 1193 | 12.7497 | 216.9634 | 0.1512 | 61.3908 | 207.6811 | 44.0041 | 15210.4101 | 6562.3899 | 30.1403 | 0.56985 | 0.56985 | 0.019818 | 41.5732
|  |  | 1194 | 12.7497 | 216.8917 | 0.1512 | 61.413 | 207.6061 | 43.9187 | 15223.1598 | 6549.6402 | 30.0818 | 0.57026 | 0.57026 | 0.019832 | 41.593
|  |  | 1195 | 12.7497 | 216.8201 | 0.1512 | 61.4352 | 207.5311 | 43.8334 | 15235.9095 | 6536.8905 | 30.0232 | 0.57067 | 0.57067 | 0.019847 | 41.6129
|  |  | 1196 | 12.7497 | 216.7484 | 0.1512 | 61.4574 | 207.456 | 43.7481 | 15248.6592 | 6524.1408 | 29.9646 | 0.57108 | 0.57108 | 0.019861 | 41.6327
|  |  | 1197 | 12.7497 | 216.6767 | 0.1512 | 61.4797 | 207.381 | 43.6628 | 15261.4089 | 6511.3911 | 29.9061 | 0.5715 | 0.5715 | 0.019875 | 41.6526
|  |  | 1198 | 12.7497 | 216.605 | 0.1512 | 61.5019 | 207.306 | 43.5774 | 15274.1587 | 6498.6413 | 29.8475 | 0.57191 | 0.57191 | 0.01989 | 41.6725
|  |  | 1199 | 12.7497 | 216.5334 | 0.1512 | 61.5242 | 207.2309 | 43.4921 | 15286.9084 | 6485.8916 | 29.789 | 0.57233 | 0.57233 | 0.019904 | 41.6924
|  |  | 1200 | 12.7497 | 216.4617 | 0.1512 | 61.5465 | 207.1559 | 43.4068 | 15299.6581 | 6473.1419 | 29.7304 | 0.57274 | 0.57274 | 0.019919 | 41.7123
|  |  | 1201 | 12.7497 | 216.39 | 0.1512 | 61.5688 | 207.0808 | 43.3214 | 15312.4078 | 6460.3922 | 29.6718 | 0.57316 | 0.57316 | 0.019933 | 41.7323
|  |  | 1202 | 12.7497 | 216.3183 | 0.1512 | 61.5911 | 207.0058 | 43.2361 | 15325.1575 | 6447.6425 | 29.6133 | 0.57357 | 0.57357 | 0.019948 | 41.7522
|  |  | 1203 | 12.7497 | 216.2467 | 0.1512 | 61.6134 | 206.9307 | 43.1508 | 15337.9072 | 6434.8928 | 29.5547 | 0.57399 | 0.57399 | 0.019962 | 41.7722
|  |  | 1204 | 12.7497 | 216.175 | 0.1512 | 61.6358 | 206.8557 | 43.0655 | 15350.6569 | 6422.1431 | 29.4962 | 0.5744 | 0.5744 | 0.019977 | 41.7921
|  |  | 1205 | 12.7497 | 216.1033 | 0.1512 | 61.6582 | 206.7806 | 42.9801 | 15363.4067 | 6409.3933 | 29.4376 | 0.57482 | 0.57482 | 0.019991 | 41.8121
|  |  | 1206 | 12.7497 | 216.0316 | 0.1512 | 61.6806 | 206.7055 | 42.8948 | 15376.1564 | 6396.6436 | 29.3791 | 0.57524 | 0.57524 | 0.020006 | 41.8321
|  |  | 1207 | 12.7497 | 215.96 | 0.1512 | 61.703 | 206.6305 | 42.8095 | 15388.9061 | 6383.8939 | 29.3205 | 0.57566 | 0.57566 | 0.02002 | 41.8522
|  |  | 1208 | 12.7497 | 215.8883 | 0.1512 | 61.7254 | 206.5554 | 42.7242 | 15401.6558 | 6371.1442 | 29.2619 | 0.57608 | 0.57608 | 0.020035 | 41.8722
|  |  | 1209 | 12.7497 | 215.8166 | 0.1512 | 61.7478 | 206.4803 | 42.6388 | 15414.4055 | 6358.3945 | 29.2034 | 0.57649 | 0.57649 | 0.020049 | 41.8922
|  |  | 1210 | 12.7497 | 215.7449 | 0.1512 | 61.7703 | 206.4053 | 42.5535 | 15427.1552 | 6345.6448 | 29.1448 | 0.57691 | 0.57691 | 0.020064 | 41.9123
|  |  | 1211 | 12.7497 | 215.6733 | 0.1512 | 61.7928 | 206.3302 | 42.4682 | 15439.9049 | 6332.8951 | 29.0863 | 0.57733 | 0.57733 | 0.020078 | 41.9324
|  |  | 1212 | 12.7497 | 215.6016 | 0.1512 | 61.8153 | 206.2551 | 42.3828 | 15452.6547 | 6320.1453 | 29.0277 | 0.57775 | 0.57775 | 0.020093 | 41.9525
|  |  | 1213 | 12.7497 | 215.5299 | 0.1512 | 61.8378 | 206.18 | 42.2975 | 15465.4044 | 6307.3956 | 28.9692 | 0.57818 | 0.57818 | 0.020108 | 41.9726
|  |  | 1214 | 12.7497 | 215.4582 | 0.1512 | 61.8603 | 206.105 | 42.2122 | 15478.1541 | 6294.6459 | 28.9106 | 0.5786 | 0.5786 | 0.020122 | 41.9927
|  |  | 1215 | 12.7497 | 215.3866 | 0.1512 | 61.8828 | 206.0299 | 42.1269 | 15490.9038 | 6281.8962 | 28.852 | 0.57902 | 0.57902 | 0.020137 | 42.0128
|  |  | 1216 | 12.7497 | 215.3149 | 0.1512 | 61.9054 | 205.9548 | 42.0415 | 15503.6535 | 6269.1465 | 28.7935 | 0.57944 | 0.57944 | 0.020152 | 42.033
|  |  | 1217 | 12.7497 | 215.2432 | 0.1512 | 61.928 | 205.8797 | 41.9562 | 15516.4032 | 6256.3968 | 28.7349 | 0.57986 | 0.57986 | 0.020166 | 42.0532
|  |  | 1218 | 12.7497 | 215.1715 | 0.1512 | 61.9506 | 205.8046 | 41.8709 | 15529.153 | 6243.647 | 28.6764 | 0.58029 | 0.58029 | 0.020181 | 42.0733
|  |  | 1219 | 12.7497 | 215.0999 | 0.1512 | 61.9732 | 205.7295 | 41.7856 | 15541.9027 | 6230.8973 | 28.6178 | 0.58071 | 0.58071 | 0.020196 | 42.0935
|  |  | 1220 | 12.7497 | 215.0282 | 0.1512 | 61.9958 | 205.6544 | 41.7002 | 15554.6524 | 6218.1476 | 28.5592 | 0.58113 | 0.58113 | 0.020211 | 42.1137
|  |  | 1221 | 12.7497 | 214.9565 | 0.1512 | 62.0185 | 205.5793 | 41.6149 | 15567.4021 | 6205.3979 | 28.5007 | 0.58156 | 0.58156 | 0.020225 | 42.134
|  |  | 1222 | 12.7497 | 214.8848 | 0.1512 | 62.0411 | 205.5042 | 41.5296 | 15580.1518 | 6192.6482 | 28.4421 | 0.58198 | 0.58198 | 0.02024 | 42.1542
|  |  | 1223 | 12.7497 | 214.8132 | 0.1512 | 62.0638 | 205.4291 | 41.4442 | 15592.9015 | 6179.8985 | 28.3836 | 0.58241 | 0.58241 | 0.020255 | 42.1745
|  |  | 1224 | 12.7497 | 214.7415 | 0.1512 | 62.0865 | 205.354 | 41.3589 | 15605.6512 | 6167.1488 | 28.325 | 0.58284 | 0.58284 | 0.02027 | 42.1947
|  |  | 1225 | 12.7497 | 214.6698 | 0.1512 | 62.1092 | 205.2789 | 41.2736 | 15618.401 | 6154.399 | 28.2665 | 0.58326 | 0.58326 | 0.020285 | 42.215
|  |  | 1226 | 12.7497 | 214.5981 | 0.1512 | 62.132 | 205.2038 | 41.1883 | 15631.1507 | 6141.6493 | 28.2079 | 0.58369 | 0.58369 | 0.020299 | 42.2353
|  |  | 1227 | 12.7497 | 214.5265 | 0.1512 | 62.1547 | 205.1287 | 41.1029 | 15643.9004 | 6128.8996 | 28.1493 | 0.58412 | 0.58412 | 0.020314 | 42.2556
|  |  | 1228 | 12.7497 | 214.4548 | 0.1512 | 62.1775 | 205.0536 | 41.0176 | 15656.6501 | 6116.1499 | 28.0908 | 0.58455 | 0.58455 | 0.020329 | 42.276
|  |  | 1229 | 12.7497 | 214.3831 | 0.1512 | 62.2003 | 204.9784 | 40.9323 | 15669.3998 | 6103.4002 | 28.0322 | 0.58497 | 0.58497 | 0.020344 | 42.2963
|  |  | 1230 | 12.7497 | 214.3114 | 0.1512 | 62.2231 | 204.9033 | 40.847 | 15682.1495 | 6090.6505 | 27.9737 | 0.5854 | 0.5854 | 0.020359 | 42.3167
|  |  | 1231 | 12.7497 | 214.2398 | 0.1512 | 62.2459 | 204.8282 | 40.7616 | 15694.8993 | 6077.9007 | 27.9151 | 0.58583 | 0.58583 | 0.020374 | 42.337
|  |  | 1232 | 12.7497 | 214.1681 | 0.1512 | 62.2687 | 204.7531 | 40.6763 | 15707.649 | 6065.151 | 27.8566 | 0.58626 | 0.58626 | 0.020389 | 42.3574
|  |  | 1233 | 12.7497 | 214.0964 | 0.1512 | 62.2916 | 204.6779 | 40.591 | 15720.3987 | 6052.4013 | 27.798 | 0.58669 | 0.58669 | 0.020404 | 42.3778
|  |  | 1234 | 12.7497 | 214.0247 | 0.1512 | 62.3145 | 204.6028 | 40.5056 | 15733.1484 | 6039.6516 | 27.7394 | 0.58712 | 0.58712 | 0.020419 | 42.3983
|  |  | 1235 | 12.7497 | 213.9531 | 0.1512 | 62.3374 | 204.5277 | 40.4203 | 15745.8981 | 6026.9019 | 27.6809 | 0.58756 | 0.58756 | 0.020434 | 42.4187
|  |  | 1236 | 12.7497 | 213.8814 | 0.1512 | 62.3603 | 204.4525 | 40.335 | 15758.6478 | 6014.1522 | 27.6223 | 0.58799 | 0.58799 | 0.020449 | 42.4391
|  |  | 1237 | 12.7497 | 213.8097 | 0.1512 | 62.3832 | 204.3774 | 40.2497 | 15771.3975 | 6001.4025 | 27.5638 | 0.58842 | 0.58842 | 0.020464 | 42.4596
|  |  | 1238 | 12.7497 | 213.738 | 0.1512 | 62.4061 | 204.3022 | 40.1643 | 15784.1473 | 5988.6527 | 27.5052 | 0.58885 | 0.58885 | 0.020479 | 42.4801
|  |  | 1239 | 12.7497 | 213.6664 | 0.1512 | 62.4291 | 204.2271 | 40.079 | 15796.897 | 5975.903 | 27.4466 | 0.58929 | 0.58929 | 0.020494 | 42.5006
|  |  | 1240 | 12.7497 | 213.5947 | 0.1512 | 62.4521 | 204.1519 | 39.9937 | 15809.6467 | 5963.1533 | 27.3881 | 0.58972 | 0.58972 | 0.020509 | 42.5211
|  |  | 1241 | 12.7497 | 213.523 | 0.1512 | 62.4751 | 204.0768 | 39.9084 | 15822.3964 | 5950.4036 | 27.3295 | 0.59015 | 0.59015 | 0.020524 | 42.5416
|  |  | 1242 | 12.7497 | 213.4513 | 0.1512 | 62.4981 | 204.0016 | 39.823 | 15835.1461 | 5937.6539 | 27.271 | 0.59059 | 0.59059 | 0.020539 | 42.5621
|  |  | 1243 | 12.7497 | 213.3797 | 0.1512 | 62.5211 | 203.9265 | 39.7377 | 15847.8958 | 5924.9042 | 27.2124 | 0.59102 | 0.59102 | 0.020555 | 42.5827
|  |  | 1244 | 12.7497 | 213.308 | 0.1512 | 62.5442 | 203.8513 | 39.6524 | 15860.6455 | 5912.1545 | 27.1539 | 0.59146 | 0.59146 | 0.02057 | 42.6033
|  |  | 1245 | 12.7497 | 213.2363 | 0.1512 | 62.5673 | 203.7761 | 39.567 | 15873.3953 | 5899.4047 | 27.0953 | 0.5919 | 0.5919 | 0.020585 | 42.6239
|  |  | 1246 | 12.7497 | 213.1646 | 0.1512 | 62.5903 | 203.701 | 39.4817 | 15886.145 | 5886.655 | 27.0367 | 0.59233 | 0.59233 | 0.0206 | 42.6445
|  |  | 1247 | 12.7497 | 213.093 | 0.1512 | 62.6135 | 203.6258 | 39.3964 | 15898.8947 | 5873.9053 | 26.9782 | 0.59277 | 0.59277 | 0.020615 | 42.6651
|  |  | 1248 | 12.7497 | 213.0213 | 0.1512 | 62.6366 | 203.5506 | 39.3111 | 15911.6444 | 5861.1556 | 26.9196 | 0.59321 | 0.59321 | 0.020631 | 42.6857
|  |  | 1249 | 12.7497 | 212.9496 | 0.1512 | 62.6597 | 203.4755 | 39.2257 | 15924.3941 | 5848.4059 | 26.8611 | 0.59365 | 0.59365 | 0.020646 | 42.7063
|  |  | 1250 | 12.7497 | 212.8779 | 0.1512 | 62.6829 | 203.4003 | 39.1404 | 15937.1438 | 5835.6562 | 26.8025 | 0.59409 | 0.59409 | 0.020661 | 42.727
|  |  | 1251 | 12.7497 | 212.8063 | 0.1512 | 62.7061 | 203.3251 | 39.0551 | 15949.8936 | 5822.9064 | 26.7439 | 0.59453 | 0.59453 | 0.020676 | 42.7477
|  |  | 1252 | 12.7497 | 212.7346 | 0.1512 | 62.7292 | 203.2499 | 38.9698 | 15962.6433 | 5810.1567 | 26.6854 | 0.59497 | 0.59497 | 0.020692 | 42.7684
|  |  | 1253 | 12.7497 | 212.6629 | 0.1512 | 62.7525 | 203.1747 | 38.8844 | 15975.393 | 5797.407 | 26.6268 | 0.59541 | 0.59541 | 0.020707 | 42.7891
|  |  | 1254 | 12.7497 | 212.5912 | 0.1512 | 62.7757 | 203.0996 | 38.7991 | 15988.1427 | 5784.6573 | 26.5683 | 0.59585 | 0.59585 | 0.020722 | 42.8098
|  |  | 1255 | 12.7497 | 212.5196 | 0.1512 | 62.7989 | 203.0244 | 38.7138 | 16000.8924 | 5771.9076 | 26.5097 | 0.59629 | 0.59629 | 0.020738 | 42.8305
|  |  | 1256 | 12.7497 | 212.4479 | 0.1512 | 62.8222 | 202.9492 | 38.6284 | 16013.6421 | 5759.1579 | 26.4512 | 0.59673 | 0.59673 | 0.020753 | 42.8513
|  |  | 1257 | 12.7497 | 212.3762 | 0.1512 | 62.8455 | 202.874 | 38.5431 | 16026.3918 | 5746.4082 | 26.3926 | 0.59717 | 0.59717 | 0.020768 | 42.8721
|  |  | 1258 | 12.7497 | 212.3045 | 0.1512 | 62.8688 | 202.7988 | 38.4578 | 16039.1416 | 5733.6584 | 26.334 | 0.59762 | 0.59762 | 0.020784 | 42.8928
|  |  | 1259 | 12.7497 | 212.2329 | 0.1512 | 62.8921 | 202.7236 | 38.3725 | 16051.8913 | 5720.9087 | 26.2755 | 0.59806 | 0.59806 | 0.020799 | 42.9136
|  |  | 1260 | 12.7497 | 212.1612 | 0.1512 | 62.9155 | 202.6484 | 38.2871 | 16064.641 | 5708.159 | 26.2169 | 0.5985 | 0.5985 | 0.020815 | 42.9345
|  |  | 1261 | 12.7497 | 212.0895 | 0.1512 | 62.9388 | 202.5732 | 38.2018 | 16077.3907 | 5695.4093 | 26.1584 | 0.59895 | 0.59895 | 0.02083 | 42.9553
|  |  | 1262 | 12.7497 | 212.0178 | 0.1512 | 62.9622 | 202.498 | 38.1165 | 16090.1404 | 5682.6596 | 26.0998 | 0.59939 | 0.59939 | 0.020846 | 42.9761
|  |  | 1263 | 12.7497 | 211.9462 | 0.1512 | 62.9856 | 202.4227 | 38.0312 | 16102.8901 | 5669.9099 | 26.0413 | 0.59984 | 0.59984 | 0.020861 | 42.997
|  |  | 1264 | 12.7497 | 211.8745 | 0.1512 | 63.009 | 202.3475 | 37.9458 | 16115.6398 | 5657.1602 | 25.9827 | 0.60028 | 0.60028 | 0.020877 | 43.0179
|  |  | 1265 | 12.7497 | 211.8028 | 0.1512 | 63.0324 | 202.2723 | 37.8605 | 16128.3896 | 5644.4104 | 25.9241 | 0.60073 | 0.60073 | 0.020892 | 43.0388
|  |  | 1266 | 12.7497 | 211.7311 | 0.1512 | 63.0559 | 202.1971 | 37.7752 | 16141.1393 | 5631.6607 | 25.8656 | 0.60118 | 0.60118 | 0.020908 | 43.0597
|  |  | 1267 | 12.7497 | 211.6595 | 0.1512 | 63.0793 | 202.1219 | 37.6898 | 16153.889 | 5618.911 | 25.807 | 0.60163 | 0.60163 | 0.020923 | 43.0806
|  |  | 1268 | 12.7497 | 211.5878 | 0.1512 | 63.1028 | 202.0466 | 37.6045 | 16166.6387 | 5606.1613 | 25.7485 | 0.60207 | 0.60207 | 0.020939 | 43.1015
|  |  | 1269 | 12.7497 | 211.5161 | 0.1512 | 63.1263 | 201.9714 | 37.5192 | 16179.3884 | 5593.4116 | 25.6899 | 0.60252 | 0.60252 | 0.020954 | 43.1225
|  |  | 1270 | 12.7497 | 211.4444 | 0.1512 | 63.1499 | 201.8962 | 37.4339 | 16192.1381 | 5580.6619 | 25.6313 | 0.60297 | 0.60297 | 0.02097 | 43.1435
|  |  | 1271 | 12.7497 | 211.3728 | 0.1512 | 63.1734 | 201.821 | 37.3485 | 16204.8879 | 5567.9121 | 25.5728 | 0.60342 | 0.60342 | 0.020986 | 43.1644
|  |  | 1272 | 12.7497 | 211.3011 | 0.1512 | 63.197 | 201.7457 | 37.2632 | 16217.6376 | 5555.1624 | 25.5142 | 0.60387 | 0.60387 | 0.021001 | 43.1854
|  |  | 1273 | 12.7497 | 211.2294 | 0.1512 | 63.2205 | 201.6705 | 37.1779 | 16230.3873 | 5542.4127 | 25.4557 | 0.60432 | 0.60432 | 0.021017 | 43.2065
|  |  | 1274 | 12.7497 | 211.1577 | 0.1512 | 63.2441 | 201.5952 | 37.0926 | 16243.137 | 5529.663 | 25.3971 | 0.60477 | 0.60477 | 0.021033 | 43.2275
|  |  | 1275 | 12.7497 | 211.0861 | 0.1512 | 63.2677 | 201.52 | 37.0072 | 16255.8867 | 5516.9133 | 25.3386 | 0.60522 | 0.60522 | 0.021048 | 43.2485
|  |  | 1276 | 12.7497 | 211.0144 | 0.1512 | 63.2914 | 201.4447 | 36.9219 | 16268.6364 | 5504.1636 | 25.28 | 0.60568 | 0.60568 | 0.021064 | 43.2696
|  |  | 1277 | 12.7497 | 210.9427 | 0.1512 | 63.315 | 201.3695 | 36.8366 | 16281.3861 | 5491.4139 | 25.2214 | 0.60613 | 0.60613 | 0.02108 | 43.2907
|  |  | 1278 | 12.7497 | 210.871 | 0.1512 | 63.3387 | 201.2942 | 36.7512 | 16294.1359 | 5478.6641 | 25.1629 | 0.60658 | 0.60658 | 0.021096 | 43.3118
|  |  | 1279 | 12.7497 | 210.7994 | 0.1512 | 63.3624 | 201.219 | 36.6659 | 16306.8856 | 5465.9144 | 25.1043 | 0.60704 | 0.60704 | 0.021111 | 43.3329
|  |  | 1280 | 12.7497 | 210.7277 | 0.1512 | 63.3861 | 201.1437 | 36.5806 | 16319.6353 | 5453.1647 | 25.0458 | 0.60749 | 0.60749 | 0.021127 | 43.354
|  |  | 1281 | 12.7497 | 210.656 | 0.1512 | 63.4098 | 201.0685 | 36.4953 | 16332.385 | 5440.415 | 24.9872 | 0.60795 | 0.60795 | 0.021143 | 43.3752
|  |  | 1282 | 12.7497 | 210.5843 | 0.1512 | 63.4336 | 200.9932 | 36.4099 | 16345.1347 | 5427.6653 | 24.9287 | 0.6084 | 0.6084 | 0.021159 | 43.3963
|  |  | 1283 | 12.7497 | 210.5127 | 0.1512 | 63.4573 | 200.9179 | 36.3246 | 16357.8844 | 5414.9156 | 24.8701 | 0.60886 | 0.60886 | 0.021175 | 43.4175
|  |  | 1284 | 12.7497 | 210.441 | 0.1512 | 63.4811 | 200.8426 | 36.2393 | 16370.6341 | 5402.1659 | 24.8115 | 0.60931 | 0.60931 | 0.021191 | 43.4387
|  |  | 1285 | 12.7497 | 210.3693 | 0.1512 | 63.5049 | 200.7674 | 36.154 | 16383.3839 | 5389.4161 | 24.753 | 0.60977 | 0.60977 | 0.021207 | 43.4599
|  |  | 1286 | 12.7497 | 210.2976 | 0.1512 | 63.5287 | 200.6921 | 36.0686 | 16396.1336 | 5376.6664 | 24.6944 | 0.61023 | 0.61023 | 0.021222 | 43.4811
|  |  | 1287 | 12.7497 | 210.226 | 0.1512 | 63.5526 | 200.6168 | 35.9833 | 16408.8833 | 5363.9167 | 24.6359 | 0.61069 | 0.61069 | 0.021238 | 43.5024
|  |  | 1288 | 12.7497 | 210.1543 | 0.1512 | 63.5764 | 200.5415 | 35.898 | 16421.633 | 5351.167 | 24.5773 | 0.61114 | 0.61114 | 0.021254 | 43.5236
|  |  | 1289 | 12.7497 | 210.0826 | 0.1512 | 63.6003 | 200.4663 | 35.8126 | 16434.3827 | 5338.4173 | 24.5187 | 0.6116 | 0.6116 | 0.02127 | 43.5449
|  |  | 1290 | 12.7497 | 210.0109 | 0.1512 | 63.6242 | 200.391 | 35.7273 | 16447.1324 | 5325.6676 | 24.4602 | 0.61206 | 0.61206 | 0.021286 | 43.5662
|  |  | 1291 | 12.7497 | 209.9393 | 0.1512 | 63.6481 | 200.3157 | 35.642 | 16459.8822 | 5312.9178 | 24.4016 | 0.61252 | 0.61252 | 0.021302 | 43.5875
|  |  | 1292 | 12.7497 | 209.8676 | 0.1512 | 63.672 | 200.2404 | 35.5567 | 16472.6319 | 5300.1681 | 24.3431 | 0.61298 | 0.61298 | 0.021318 | 43.6088
|  |  | 1293 | 12.7497 | 209.7959 | 0.1512 | 63.696 | 200.1651 | 35.4713 | 16485.3816 | 5287.4184 | 24.2845 | 0.61345 | 0.61345 | 0.021334 | 43.6301
|  |  | 1294 | 12.7497 | 209.7242 | 0.1512 | 63.72 | 200.0898 | 35.386 | 16498.1313 | 5274.6687 | 24.226 | 0.61391 | 0.61391 | 0.02135 | 43.6515
|  |  | 1295 | 12.7497 | 209.6526 | 0.1512 | 63.744 | 200.0145 | 35.3007 | 16510.881 | 5261.919 | 24.1674 | 0.61437 | 0.61437 | 0.021366 | 43.6728
|  |  | 1296 | 12.7497 | 209.5809 | 0.1512 | 63.768 | 199.9392 | 35.2153 | 16523.6307 | 5249.1693 | 24.1088 | 0.61483 | 0.61483 | 0.021383 | 43.6942
|  |  | 1297 | 12.7497 | 209.5092 | 0.1512 | 63.792 | 199.8639 | 35.13 | 16536.3804 | 5236.4196 | 24.0503 | 0.6153 | 0.6153 | 0.021399 | 43.7156
|  |  | 1298 | 12.7497 | 209.4375 | 0.1512 | 63.816 | 199.7886 | 35.0447 | 16549.1302 | 5223.6698 | 23.9917 | 0.61576 | 0.61576 | 0.021415 | 43.737
|  |  | 1299 | 12.7497 | 209.3659 | 0.1512 | 63.8401 | 199.7132 | 34.9594 | 16561.8799 | 5210.9201 | 23.9332 | 0.61622 | 0.61622 | 0.021431 | 43.7585
|  |  | 1300 | 12.7497 | 209.2942 | 0.1512 | 63.8642 | 199.6379 | 34.874 | 16574.6296 | 5198.1704 | 23.8746 | 0.61669 | 0.61669 | 0.021447 | 43.7799
|  |  | 1301 | 12.7497 | 209.2225 | 0.1512 | 63.8883 | 199.5626 | 34.7887 | 16587.3793 | 5185.4207 | 23.816 | 0.61716 | 0.61716 | 0.021463 | 43.8014
|  |  | 1302 | 12.7497 | 209.1508 | 0.1512 | 63.9124 | 199.4873 | 34.7034 | 16600.129 | 5172.671 | 23.7575 | 0.61762 | 0.61762 | 0.02148 | 43.8229
|  |  | 1303 | 12.7497 | 209.0792 | 0.1512 | 63.9366 | 199.412 | 34.6181 | 16612.8787 | 5159.9213 | 23.6989 | 0.61809 | 0.61809 | 0.021496 | 43.8444
|  |  | 1304 | 12.7497 | 209.0075 | 0.1512 | 63.9607 | 199.3366 | 34.5327 | 16625.6285 | 5147.1715 | 23.6404 | 0.61856 | 0.61856 | 0.021512 | 43.8659
|  |  | 1305 | 12.7497 | 208.9358 | 0.1512 | 63.9849 | 199.2613 | 34.4474 | 16638.3782 | 5134.4218 | 23.5818 | 0.61902 | 0.61902 | 0.021528 | 43.8874
|  |  | 1306 | 12.7497 | 208.8641 | 0.1512 | 64.0091 | 199.186 | 34.3621 | 16651.1279 | 5121.6721 | 23.5233 | 0.61949 | 0.61949 | 0.021545 | 43.9089
|  |  | 1307 | 12.7497 | 208.7925 | 0.1512 | 64.0333 | 199.1106 | 34.2767 | 16663.8776 | 5108.9224 | 23.4647 | 0.61996 | 0.61996 | 0.021561 | 43.9305
|  |  | 1308 | 12.7497 | 208.7208 | 0.1512 | 64.0576 | 199.0353 | 34.1914 | 16676.6273 | 5096.1727 | 23.4061 | 0.62043 | 0.62043 | 0.021577 | 43.9521
|  |  | 1309 | 12.7497 | 208.6491 | 0.1512 | 64.0818 | 198.9599 | 34.1061 | 16689.377 | 5083.423 | 23.3476 | 0.6209 | 0.6209 | 0.021594 | 43.9737
|  |  | 1310 | 12.7497 | 208.5774 | 0.1512 | 64.1061 | 198.8846 | 34.0208 | 16702.1267 | 5070.6733 | 23.289 | 0.62137 | 0.62137 | 0.02161 | 43.9953
|  |  | 1311 | 12.7497 | 208.5058 | 0.1512 | 64.1304 | 198.8093 | 33.9354 | 16714.8765 | 5057.9235 | 23.2305 | 0.62184 | 0.62184 | 0.021626 | 44.0169
|  |  | 1312 | 12.7497 | 208.4341 | 0.1512 | 64.1547 | 198.7339 | 33.8501 | 16727.6262 | 5045.1738 | 23.1719 | 0.62231 | 0.62231 | 0.021643 | 44.0386
|  |  | 1313 | 12.7497 | 208.3624 | 0.1512 | 64.179 | 198.6585 | 33.7648 | 16740.3759 | 5032.4241 | 23.1134 | 0.62279 | 0.62279 | 0.021659 | 44.0602
|  |  | 1314 | 12.7497 | 208.2907 | 0.1512 | 64.2034 | 198.5832 | 33.6795 | 16753.1256 | 5019.6744 | 23.0548 | 0.62326 | 0.62326 | 0.021676 | 44.0819
|  |  | 1315 | 12.7497 | 208.2191 | 0.1512 | 64.2278 | 198.5078 | 33.5941 | 16765.8753 | 5006.9247 | 22.9962 | 0.62373 | 0.62373 | 0.021692 | 44.1036
|  |  | 1316 | 12.7497 | 208.1474 | 0.1512 | 64.2522 | 198.4325 | 33.5088 | 16778.625 | 4994.175 | 22.9377 | 0.62421 | 0.62421 | 0.021709 | 44.1253
|  |  | 1317 | 12.7497 | 208.0757 | 0.1512 | 64.2766 | 198.3571 | 33.4235 | 16791.3747 | 4981.4253 | 22.8791 | 0.62468 | 0.62468 | 0.021725 | 44.147
|  |  | 1318 | 12.7497 | 208.004 | 0.1512 | 64.301 | 198.2817 | 33.3381 | 16804.1245 | 4968.6755 | 22.8206 | 0.62515 | 0.62515 | 0.021742 | 44.1688
|  |  | 1319 | 12.7497 | 207.9324 | 0.1512 | 64.3255 | 198.2064 | 33.2528 | 16816.8742 | 4955.9258 | 22.762 | 0.62563 | 0.62563 | 0.021758 | 44.1905
|  |  | 1320 | 12.7497 | 207.8607 | 0.1512 | 64.3499 | 198.131 | 33.1675 | 16829.6239 | 4943.1761 | 22.7034 | 0.62611 | 0.62611 | 0.021775 | 44.2123
|  |  | 1321 | 12.7497 | 207.789 | 0.1512 | 64.3744 | 198.0556 | 33.0822 | 16842.3736 | 4930.4264 | 22.6449 | 0.62658 | 0.62658 | 0.021791 | 44.2341
|  |  | 1322 | 12.7497 | 207.7173 | 0.1512 | 64.3989 | 197.9802 | 32.9968 | 16855.1233 | 4917.6767 | 22.5863 | 0.62706 | 0.62706 | 0.021808 | 44.2559
|  |  | 1323 | 12.7497 | 207.6457 | 0.1512 | 64.4235 | 197.9048 | 32.9115 | 16867.873 | 4904.927 | 22.5278 | 0.62754 | 0.62754 | 0.021824 | 44.2777
|  |  | 1324 | 12.7497 | 207.574 | 0.1512 | 64.448 | 197.8295 | 32.8262 | 16880.6228 | 4892.1772 | 22.4692 | 0.62802 | 0.62802 | 0.021841 | 44.2995
|  |  | 1325 | 12.7497 | 207.5023 | 0.1512 | 64.4726 | 197.7541 | 32.7409 | 16893.3725 | 4879.4275 | 22.4107 | 0.6285 | 0.6285 | 0.021858 | 44.3214
|  |  | 1326 | 12.7497 | 207.4306 | 0.1512 | 64.4972 | 197.6787 | 32.6555 | 16906.1222 | 4866.6778 | 22.3521 | 0.62897 | 0.62897 | 0.021874 | 44.3433
|  |  | 1327 | 12.7497 | 207.359 | 0.1512 | 64.5218 | 197.6033 | 32.5702 | 16918.8719 | 4853.9281 | 22.2935 | 0.62945 | 0.62945 | 0.021891 | 44.3652
|  |  | 1328 | 12.7497 | 207.2873 | 0.1512 | 64.5464 | 197.5279 | 32.4849 | 16931.6216 | 4841.1784 | 22.235 | 0.62994 | 0.62994 | 0.021908 | 44.3871
|  |  | 1329 | 12.7497 | 207.2156 | 0.1512 | 64.5711 | 197.4525 | 32.3995 | 16944.3713 | 4828.4287 | 22.1764 | 0.63042 | 0.63042 | 0.021925 | 44.409
|  |  | 1330 | 12.7497 | 207.1439 | 0.1512 | 64.5957 | 197.3771 | 32.3142 | 16957.121 | 4815.679 | 22.1179 | 0.6309 | 0.6309 | 0.021941 | 44.4309
|  |  | 1331 | 12.7497 | 207.0723 | 0.1512 | 64.6204 | 197.3017 | 32.2289 | 16969.8708 | 4802.9292 | 22.0593 | 0.63138 | 0.63138 | 0.021958 | 44.4529
|  |  | 1332 | 12.7497 | 207.0006 | 0.1512 | 64.6451 | 197.2263 | 32.1436 | 16982.6205 | 4790.1795 | 22.0008 | 0.63186 | 0.63186 | 0.021975 | 44.4749
|  |  | 1333 | 12.7497 | 206.9289 | 0.1512 | 64.6698 | 197.1508 | 32.0582 | 16995.3702 | 4777.4298 | 21.9422 | 0.63235 | 0.63235 | 0.021992 | 44.4969
|  |  | 1334 | 12.7497 | 206.8572 | 0.1512 | 64.6946 | 197.0754 | 31.9729 | 17008.1199 | 4764.6801 | 21.8836 | 0.63283 | 0.63283 | 0.022009 | 44.5189
|  |  | 1335 | 12.7497 | 206.7856 | 0.1512 | 64.7194 | 197 | 31.8876 | 17020.8696 | 4751.9304 | 21.8251 | 0.63332 | 0.63332 | 0.022025 | 44.5409
|  |  | 1336 | 12.7497 | 206.7139 | 0.1512 | 64.7442 | 196.9246 | 31.8023 | 17033.6193 | 4739.1807 | 21.7665 | 0.6338 | 0.6338 | 0.022042 | 44.5629
|  |  | 1337 | 12.7497 | 206.6422 | 0.1512 | 64.769 | 196.8492 | 31.7169 | 17046.369 | 4726.431 | 21.708 | 0.63429 | 0.63429 | 0.022059 | 44.585
|  |  | 1338 | 12.7497 | 206.5705 | 0.1512 | 64.7938 | 196.7737 | 31.6316 | 17059.1188 | 4713.6812 | 21.6494 | 0.63477 | 0.63477 | 0.022076 | 44.6071
|  |  | 1339 | 12.7497 | 206.4989 | 0.1512 | 64.8186 | 196.6983 | 31.5463 | 17071.8685 | 4700.9315 | 21.5908 | 0.63526 | 0.63526 | 0.022093 | 44.6292
|  |  | 1340 | 12.7497 | 206.4272 | 0.1512 | 64.8435 | 196.6229 | 31.4609 | 17084.6182 | 4688.1818 | 21.5323 | 0.63575 | 0.63575 | 0.02211 | 44.6513
|  |  | 1341 | 12.7497 | 206.3555 | 0.1512 | 64.8684 | 196.5474 | 31.3756 | 17097.3679 | 4675.4321 | 21.4737 | 0.63624 | 0.63624 | 0.022127 | 44.6734
|  |  | 1342 | 12.7497 | 206.2838 | 0.1512 | 64.8933 | 196.472 | 31.2903 | 17110.1176 | 4662.6824 | 21.4152 | 0.63672 | 0.63672 | 0.022144 | 44.6956
|  |  | 1343 | 12.7497 | 206.2122 | 0.1512 | 64.9182 | 196.3965 | 31.205 | 17122.8673 | 4649.9327 | 21.3566 | 0.63721 | 0.63721 | 0.022161 | 44.7177
|  |  | 1344 | 12.7497 | 206.1405 | 0.1512 | 64.9432 | 196.3211 | 31.1196 | 17135.6171 | 4637.1829 | 21.2981 | 0.6377 | 0.6377 | 0.022178 | 44.7399
|  |  | 1345 | 12.7497 | 206.0688 | 0.1512 | 64.9681 | 196.2456 | 31.0343 | 17148.3668 | 4624.4332 | 21.2395 | 0.63819 | 0.63819 | 0.022195 | 44.7621
|  |  | 1346 | 12.7497 | 205.9971 | 0.1512 | 64.9931 | 196.1702 | 30.949 | 17161.1165 | 4611.6835 | 21.1809 | 0.63869 | 0.63869 | 0.022212 | 44.7843
|  |  | 1347 | 12.7497 | 205.9255 | 0.1512 | 65.0181 | 196.0947 | 30.8637 | 17173.8662 | 4598.9338 | 21.1224 | 0.63918 | 0.63918 | 0.022229 | 44.8065
|  |  | 1348 | 12.7497 | 205.8538 | 0.1512 | 65.0432 | 196.0193 | 30.7783 | 17186.6159 | 4586.1841 | 21.0638 | 0.63967 | 0.63967 | 0.022246 | 44.8288
|  |  | 1349 | 12.7497 | 205.7821 | 0.1512 | 65.0682 | 195.9438 | 30.693 | 17199.3656 | 4573.4344 | 21.0053 | 0.64016 | 0.64016 | 0.022263 | 44.851
|  |  | 1350 | 12.7497 | 205.7104 | 0.1512 | 65.0933 | 195.8683 | 30.6077 | 17212.1153 | 4560.6847 | 20.9467 | 0.64066 | 0.64066 | 0.022281 | 44.8733
|  |  | 1351 | 12.7497 | 205.6388 | 0.1512 | 65.1184 | 195.7929 | 30.5223 | 17224.8651 | 4547.9349 | 20.8881 | 0.64115 | 0.64115 | 0.022298 | 44.8956
|  |  | 1352 | 12.7497 | 205.5671 | 0.1512 | 65.1435 | 195.7174 | 30.437 | 17237.6148 | 4535.1852 | 20.8296 | 0.64164 | 0.64164 | 0.022315 | 44.9179
|  |  | 1353 | 12.7497 | 205.4954 | 0.1512 | 65.1686 | 195.6419 | 30.3517 | 17250.3645 | 4522.4355 | 20.771 | 0.64214 | 0.64214 | 0.022332 | 44.9403
|  |  | 1354 | 12.7497 | 205.4237 | 0.1512 | 65.1938 | 195.5664 | 30.2664 | 17263.1142 | 4509.6858 | 20.7125 | 0.64263 | 0.64263 | 0.022349 | 44.9626
|  |  | 1355 | 12.7497 | 205.3521 | 0.1512 | 65.2189 | 195.491 | 30.181 | 17275.8639 | 4496.9361 | 20.6539 | 0.64313 | 0.64313 | 0.022367 | 44.985
|  |  | 1356 | 12.7497 | 205.2804 | 0.1512 | 65.2441 | 195.4155 | 30.0957 | 17288.6136 | 4484.1864 | 20.5954 | 0.64363 | 0.64363 | 0.022384 | 45.0074
|  |  | 1357 | 12.7497 | 205.2087 | 0.1512 | 65.2694 | 195.34 | 30.0104 | 17301.3633 | 4471.4367 | 20.5368 | 0.64413 | 0.64413 | 0.022401 | 45.0298
|  |  | 1358 | 12.7497 | 205.137 | 0.1512 | 65.2946 | 195.2645 | 29.9251 | 17314.1131 | 4458.6869 | 20.4782 | 0.64462 | 0.64462 | 0.022419 | 45.0522
|  |  | 1359 | 12.7497 | 205.0654 | 0.1512 | 65.3198 | 195.189 | 29.8397 | 17326.8628 | 4445.9372 | 20.4197 | 0.64512 | 0.64512 | 0.022436 | 45.0746
|  |  | 1360 | 12.7497 | 204.9937 | 0.1512 | 65.3451 | 195.1135 | 29.7544 | 17339.6125 | 4433.1875 | 20.3611 | 0.64562 | 0.64562 | 0.022453 | 45.0971
|  |  | 1361 | 12.7497 | 204.922 | 0.1512 | 65.3704 | 195.038 | 29.6691 | 17352.3622 | 4420.4378 | 20.3026 | 0.64612 | 0.64612 | 0.022471 | 45.1195
|  |  | 1362 | 12.7497 | 204.8503 | 0.1512 | 65.3957 | 194.9625 | 29.5837 | 17365.1119 | 4407.6881 | 20.244 | 0.64662 | 0.64662 | 0.022488 | 45.142
|  |  | 1363 | 12.7497 | 204.7787 | 0.1512 | 65.4211 | 194.887 | 29.4984 | 17377.8616 | 4394.9384 | 20.1855 | 0.64712 | 0.64712 | 0.022506 | 45.1645
|  |  | 1364 | 12.7497 | 204.707 | 0.1512 | 65.4464 | 194.8115 | 29.4131 | 17390.6114 | 4382.1886 | 20.1269 | 0.64762 | 0.64762 | 0.022523 | 45.1871
|  |  | 1365 | 12.7497 | 204.6353 | 0.1512 | 65.4718 | 194.736 | 29.3278 | 17403.3611 | 4369.4389 | 20.0683 | 0.64813 | 0.64813 | 0.02254 | 45.2096
|  |  | 1366 | 12.7497 | 204.5636 | 0.1512 | 65.4972 | 194.6605 | 29.2424 | 17416.1108 | 4356.6892 | 20.0098 | 0.64863 | 0.64863 | 0.022558 | 45.2322
|  |  | 1367 | 12.7497 | 204.492 | 0.1512 | 65.5226 | 194.585 | 29.1571 | 17428.8605 | 4343.9395 | 19.9512 | 0.64913 | 0.64913 | 0.022575 | 45.2547
|  |  | 1368 | 12.7497 | 204.4203 | 0.1512 | 65.5481 | 194.5094 | 29.0718 | 17441.6102 | 4331.1898 | 19.8927 | 0.64964 | 0.64964 | 0.022593 | 45.2773
|  |  | 1369 | 12.7497 | 204.3486 | 0.1512 | 65.5735 | 194.4339 | 28.9865 | 17454.3599 | 4318.4401 | 19.8341 | 0.65014 | 0.65014 | 0.022611 | 45.2999
|  |  | 1370 | 12.7497 | 204.2769 | 0.1512 | 65.599 | 194.3584 | 28.9011 | 17467.1096 | 4305.6904 | 19.7755 | 0.65065 | 0.65065 | 0.022628 | 45.3226
|  |  | 1371 | 12.7497 | 204.2053 | 0.1512 | 65.6245 | 194.2828 | 28.8158 | 17479.8594 | 4292.9406 | 19.717 | 0.65115 | 0.65115 | 0.022646 | 45.3452
|  |  | 1372 | 12.7497 | 204.1336 | 0.1512 | 65.65 | 194.2073 | 28.7305 | 17492.6091 | 4280.1909 | 19.6584 | 0.65166 | 0.65166 | 0.022663 | 45.3679
|  |  | 1373 | 12.7497 | 204.0619 | 0.1512 | 65.6756 | 194.1318 | 28.6451 | 17505.3588 | 4267.4412 | 19.5999 | 0.65217 | 0.65217 | 0.022681 | 45.3906
|  |  | 1374 | 12.7497 | 203.9902 | 0.1512 | 65.7011 | 194.0562 | 28.5598 | 17518.1085 | 4254.6915 | 19.5413 | 0.65268 | 0.65268 | 0.022699 | 45.4133
|  |  | 1375 | 12.7497 | 203.9186 | 0.1512 | 65.7267 | 193.9807 | 28.4745 | 17530.8582 | 4241.9418 | 19.4828 | 0.65318 | 0.65318 | 0.022716 | 45.436
|  |  | 1376 | 12.7497 | 203.8469 | 0.1512 | 65.7523 | 193.9051 | 28.3892 | 17543.6079 | 4229.1921 | 19.4242 | 0.65369 | 0.65369 | 0.022734 | 45.4587
|  |  | 1377 | 12.7497 | 203.7752 | 0.1512 | 65.778 | 193.8296 | 28.3038 | 17556.3577 | 4216.4423 | 19.3656 | 0.6542 | 0.6542 | 0.022752 | 45.4815
|  |  | 1378 | 12.7497 | 203.7035 | 0.1512 | 65.8036 | 193.754 | 28.2185 | 17569.1074 | 4203.6926 | 19.3071 | 0.65471 | 0.65471 | 0.02277 | 45.5042
|  |  | 1379 | 12.7497 | 203.6319 | 0.1512 | 65.8293 | 193.6785 | 28.1332 | 17581.8571 | 4190.9429 | 19.2485 | 0.65522 | 0.65522 | 0.022787 | 45.527
|  |  | 1380 | 12.7497 | 203.5602 | 0.1512 | 65.855 | 193.6029 | 28.0479 | 17594.6068 | 4178.1932 | 19.19 | 0.65574 | 0.65574 | 0.022805 | 45.5498
|  |  | 1381 | 12.7497 | 203.4885 | 0.1512 | 65.8807 | 193.5274 | 27.9625 | 17607.3565 | 4165.4435 | 19.1314 | 0.65625 | 0.65625 | 0.022823 | 45.5726
|  |  | 1382 | 12.7497 | 203.4168 | 0.1512 | 65.9064 | 193.4518 | 27.8772 | 17620.1062 | 4152.6938 | 19.0729 | 0.65676 | 0.65676 | 0.022841 | 45.5955
|  |  | 1383 | 12.7497 | 203.3452 | 0.1512 | 65.9322 | 193.3762 | 27.7919 | 17632.8559 | 4139.9441 | 19.0143 | 0.65727 | 0.65727 | 0.022859 | 45.6183
|  |  | 1384 | 12.7497 | 203.2735 | 0.1512 | 65.958 | 193.3007 | 27.7065 | 17645.6057 | 4127.1943 | 18.9557 | 0.65779 | 0.65779 | 0.022876 | 45.6412
|  |  | 1385 | 12.7497 | 203.2018 | 0.1512 | 65.9837 | 193.2251 | 27.6212 | 17658.3554 | 4114.4446 | 18.8972 | 0.6583 | 0.6583 | 0.022894 | 45.6641
|  |  | 1386 | 12.7497 | 203.1301 | 0.1512 | 66.0096 | 193.1495 | 27.5359 | 17671.1051 | 4101.6949 | 18.8386 | 0.65882 | 0.65882 | 0.022912 | 45.687
|  |  | 1387 | 12.7497 | 203.0585 | 0.1512 | 66.0354 | 193.0739 | 27.4506 | 17683.8548 | 4088.9452 | 18.7801 | 0.65933 | 0.65933 | 0.02293 | 45.71
|  |  | 1388 | 12.7497 | 202.9868 | 0.1512 | 66.0613 | 192.9983 | 27.3652 | 17696.6045 | 4076.1955 | 18.7215 | 0.65985 | 0.65985 | 0.022948 | 45.7329
|  |  | 1389 | 12.7497 | 202.9151 | 0.1512 | 66.0872 | 192.9227 | 27.2799 | 17709.3542 | 4063.4458 | 18.6629 | 0.66037 | 0.66037 | 0.022966 | 45.7559
|  |  | 1390 | 12.7497 | 202.8434 | 0.1512 | 66.1131 | 192.8472 | 27.1946 | 17722.1039 | 4050.6961 | 18.6044 | 0.66089 | 0.66089 | 0.022984 | 45.7789
|  |  | 1391 | 12.7497 | 202.7718 | 0.1512 | 66.139 | 192.7716 | 27.1093 | 17734.8537 | 4037.9463 | 18.5458 | 0.6614 | 0.6614 | 0.023002 | 45.8019
|  |  | 1392 | 12.7497 | 202.7001 | 0.1512 | 66.1649 | 192.696 | 27.0239 | 17747.6034 | 4025.1966 | 18.4873 | 0.66192 | 0.66192 | 0.02302 | 45.8249
|  |  | 1393 | 12.7497 | 202.6284 | 0.1512 | 66.1909 | 192.6204 | 26.9386 | 17760.3531 | 4012.4469 | 18.4287 | 0.66244 | 0.66244 | 0.023038 | 45.8479
|  |  | 1394 | 12.7497 | 202.5567 | 0.1512 | 66.2169 | 192.5448 | 26.8533 | 17773.1028 | 3999.6972 | 18.3702 | 0.66296 | 0.66296 | 0.023056 | 45.871
|  |  | 1395 | 12.7497 | 202.4851 | 0.1512 | 66.2429 | 192.4691 | 26.7679 | 17785.8525 | 3986.9475 | 18.3116 | 0.66348 | 0.66348 | 0.023075 | 45.894
|  |  | 1396 | 12.7497 | 202.4134 | 0.1512 | 66.2689 | 192.3935 | 26.6826 | 17798.6022 | 3974.1978 | 18.253 | 0.66401 | 0.66401 | 0.023093 | 45.9171
|  |  | 1397 | 12.7497 | 202.3417 | 0.1512 | 66.295 | 192.3179 | 26.5973 | 17811.352 | 3961.448 | 18.1945 | 0.66453 | 0.66453 | 0.023111 | 45.9403
|  |  | 1398 | 12.7497 | 202.27 | 0.1512 | 66.3211 | 192.2423 | 26.512 | 17824.1017 | 3948.6983 | 18.1359 | 0.66505 | 0.66505 | 0.023129 | 45.9634
|  |  | 1399 | 12.7497 | 202.1984 | 0.1512 | 66.3472 | 192.1667 | 26.4266 | 17836.8514 | 3935.9486 | 18.0774 | 0.66557 | 0.66557 | 0.023147 | 45.9865
|  |  | 1400 | 12.7497 | 202.1267 | 0.1512 | 66.3733 | 192.0911 | 26.3413 | 17849.6011 | 3923.1989 | 18.0188 | 0.6661 | 0.6661 | 0.023165 | 46.0097
|  |  | 1401 | 12.7497 | 202.055 | 0.1512 | 66.3994 | 192.0154 | 26.256 | 17862.3508 | 3910.4492 | 17.9602 | 0.66662 | 0.66662 | 0.023184 | 46.0329
|  |  | 1402 | 12.7497 | 201.9833 | 0.1512 | 66.4256 | 191.9398 | 26.1706 | 17875.1005 | 3897.6995 | 17.9017 | 0.66715 | 0.66715 | 0.023202 | 46.0561
|  |  | 1403 | 12.7497 | 201.9117 | 0.1512 | 66.4518 | 191.8642 | 26.0853 | 17887.8502 | 3884.9498 | 17.8431 | 0.66767 | 0.66767 | 0.02322 | 46.0793
|  |  | 1404 | 12.7497 | 201.84 | 0.1512 | 66.478 | 191.7885 | 26 | 17900.6 | 3872.2 | 17.7846 | 0.6682 | 0.6682 | 0.023239 | 46.1025
|  |  | 1405 | 12.7497 | 201.7683 | 0.1512 | 66.5042 | 191.7129 | 25.9147 | 17913.3497 | 3859.4503 | 17.726 | 0.66873 | 0.66873 | 0.023257 | 46.1258
|  |  | 1406 | 12.7497 | 201.6966 | 0.1512 | 66.5305 | 191.6372 | 25.8293 | 17926.0994 | 3846.7006 | 17.6675 | 0.66926 | 0.66926 | 0.023275 | 46.1491
|  |  | 1407 | 12.7497 | 201.625 | 0.1512 | 66.5567 | 191.5616 | 25.744 | 17938.8491 | 3833.9509 | 17.6089 | 0.66979 | 0.66979 | 0.023294 | 46.1724
|  |  | 1408 | 12.7497 | 201.5533 | 0.1512 | 66.583 | 191.4859 | 25.6587 | 17951.5988 | 3821.2012 | 17.5503 | 0.67032 | 0.67032 | 0.023312 | 46.1957
|  |  | 1409 | 12.7497 | 201.4816 | 0.1512 | 66.6094 | 191.4103 | 25.5734 | 17964.3485 | 3808.4515 | 17.4918 | 0.67085 | 0.67085 | 0.023331 | 46.219
|  |  | 1410 | 12.7497 | 201.4099 | 0.1512 | 66.6357 | 191.3346 | 25.488 | 17977.0982 | 3795.7018 | 17.4332 | 0.67138 | 0.67138 | 0.023349 | 46.2424
|  |  | 1411 | 12.7497 | 201.3383 | 0.1512 | 66.6621 | 191.259 | 25.4027 | 17989.848 | 3782.952 | 17.3747 | 0.67191 | 0.67191 | 0.023367 | 46.2657
|  |  | 1412 | 12.7497 | 201.2666 | 0.1512 | 66.6884 | 191.1833 | 25.3174 | 18002.5977 | 3770.2023 | 17.3161 | 0.67244 | 0.67244 | 0.023386 | 46.2891
|  |  | 1413 | 12.7497 | 201.1949 | 0.1512 | 66.7148 | 191.1076 | 25.232 | 18015.3474 | 3757.4526 | 17.2576 | 0.67297 | 0.67297 | 0.023405 | 46.3125
|  |  | 1414 | 12.7497 | 201.1232 | 0.1512 | 66.7413 | 191.032 | 25.1467 | 18028.0971 | 3744.7029 | 17.199 | 0.6735 | 0.6735 | 0.023423 | 46.3359
|  |  | 1415 | 12.7497 | 201.0516 | 0.1512 | 66.7677 | 190.9563 | 25.0614 | 18040.8468 | 3731.9532 | 17.1404 | 0.67404 | 0.67404 | 0.023442 | 46.3594
|  |  | 1416 | 12.7497 | 200.9799 | 0.1512 | 66.7942 | 190.8806 | 24.9761 | 18053.5965 | 3719.2035 | 17.0819 | 0.67457 | 0.67457 | 0.02346 | 46.3828
|  |  | 1417 | 12.7497 | 200.9082 | 0.1512 | 66.8207 | 190.8049 | 24.8907 | 18066.3463 | 3706.4537 | 17.0233 | 0.67511 | 0.67511 | 0.023479 | 46.4063
|  |  | 1418 | 12.7497 | 200.8365 | 0.1512 | 66.8472 | 190.7292 | 24.8054 | 18079.096 | 3693.704 | 16.9648 | 0.67564 | 0.67564 | 0.023497 | 46.4298
|  |  | 1419 | 12.7497 | 200.7649 | 0.1512 | 66.8737 | 190.6536 | 24.7201 | 18091.8457 | 3680.9543 | 16.9062 | 0.67618 | 0.67618 | 0.023516 | 46.4533
|  |  | 1420 | 12.7497 | 200.6932 | 0.1512 | 66.9003 | 190.5779 | 24.6348 | 18104.5954 | 3668.2046 | 16.8476 | 0.67672 | 0.67672 | 0.023535 | 46.4769
|  |  | 1421 | 12.7497 | 200.6215 | 0.1512 | 66.9269 | 190.5022 | 24.5494 | 18117.3451 | 3655.4549 | 16.7891 | 0.67726 | 0.67726 | 0.023554 | 46.5004
|  |  | 1422 | 12.7497 | 200.5498 | 0.1512 | 66.9535 | 190.4265 | 24.4641 | 18130.0948 | 3642.7052 | 16.7305 | 0.67779 | 0.67779 | 0.023572 | 46.524
|  |  | 1423 | 12.7497 | 200.4782 | 0.1512 | 66.9801 | 190.3508 | 24.3788 | 18142.8445 | 3629.9555 | 16.672 | 0.67833 | 0.67833 | 0.023591 | 46.5476
|  |  | 1424 | 12.7497 | 200.4065 | 0.1512 | 67.0068 | 190.2751 | 24.2934 | 18155.5943 | 3617.2057 | 16.6134 | 0.67887 | 0.67887 | 0.02361 | 46.5712
|  |  | 1425 | 12.7497 | 200.3348 | 0.1512 | 67.0334 | 190.1994 | 24.2081 | 18168.344 | 3604.456 | 16.5549 | 0.67941 | 0.67941 | 0.023629 | 46.5948
|  |  | 1426 | 12.7497 | 200.2631 | 0.1512 | 67.0601 | 190.1237 | 24.1228 | 18181.0937 | 3591.7063 | 16.4963 | 0.67996 | 0.67996 | 0.023647 | 46.6185
|  |  | 1427 | 12.7497 | 200.1915 | 0.1512 | 67.0868 | 190.0479 | 24.0375 | 18193.8434 | 3578.9566 | 16.4377 | 0.6805 | 0.6805 | 0.023666 | 46.6421
|  |  | 1428 | 12.7497 | 200.1198 | 0.1512 | 67.1136 | 189.9722 | 23.9521 | 18206.5931 | 3566.2069 | 16.3792 | 0.68104 | 0.68104 | 0.023685 | 46.6658
|  |  | 1429 | 12.7497 | 200.0481 | 0.1512 | 67.1403 | 189.8965 | 23.8668 | 18219.3428 | 3553.4572 | 16.3206 | 0.68158 | 0.68158 | 0.023704 | 46.6895
|  |  | 1430 | 12.7497 | 199.9764 | 0.1512 | 67.1671 | 189.8208 | 23.7815 | 18232.0926 | 3540.7074 | 16.2621 | 0.68213 | 0.68213 | 0.023723 | 46.7132
|  |  | 1431 | 12.7497 | 199.9048 | 0.1512 | 67.1939 | 189.745 | 23.6962 | 18244.8423 | 3527.9577 | 16.2035 | 0.68267 | 0.68267 | 0.023742 | 46.737
|  |  | 1432 | 12.7497 | 199.8331 | 0.1512 | 67.2208 | 189.6693 | 23.6108 | 18257.592 | 3515.208 | 16.145 | 0.68322 | 0.68322 | 0.023761 | 46.7608
|  |  | 1433 | 12.7497 | 199.7614 | 0.1512 | 67.2476 | 189.5936 | 23.5255 | 18270.3417 | 3502.4583 | 16.0864 | 0.68376 | 0.68376 | 0.02378 | 46.7845
|  |  | 1434 | 12.7497 | 199.6897 | 0.1512 | 67.2745 | 189.5178 | 23.4402 | 18283.0914 | 3489.7086 | 16.0278 | 0.68431 | 0.68431 | 0.023799 | 46.8083
|  |  | 1435 | 12.7497 | 199.6181 | 0.1512 | 67.3014 | 189.4421 | 23.3548 | 18295.8411 | 3476.9589 | 15.9693 | 0.68486 | 0.68486 | 0.023818 | 46.8321
|  |  | 1436 | 12.7497 | 199.5464 | 0.1512 | 67.3283 | 189.3664 | 23.2695 | 18308.5908 | 3464.2092 | 15.9107 | 0.6854 | 0.6854 | 0.023837 | 46.856
|  |  | 1437 | 12.7497 | 199.4747 | 0.1512 | 67.3552 | 189.2906 | 23.1842 | 18321.3406 | 3451.4594 | 15.8522 | 0.68595 | 0.68595 | 0.023856 | 46.8798
|  |  | 1438 | 12.7497 | 199.403 | 0.1512 | 67.3822 | 189.2149 | 23.0989 | 18334.0903 | 3438.7097 | 15.7936 | 0.6865 | 0.6865 | 0.023875 | 46.9037
|  |  | 1439 | 12.7497 | 199.3314 | 0.1512 | 67.4092 | 189.1391 | 23.0135 | 18346.84 | 3425.96 | 15.735 | 0.68705 | 0.68705 | 0.023894 | 46.9276
|  |  | 1440 | 12.7497 | 199.2597 | 0.1512 | 67.4362 | 189.0633 | 22.9282 | 18359.5897 | 3413.2103 | 15.6765 | 0.6876 | 0.6876 | 0.023913 | 46.9515
|  |  | 1441 | 12.7497 | 199.188 | 0.1512 | 67.4632 | 188.9876 | 22.8429 | 18372.3394 | 3400.4606 | 15.6179 | 0.68815 | 0.68815 | 0.023933 | 46.9755
|  |  | 1442 | 12.7497 | 199.1163 | 0.1512 | 67.4903 | 188.9118 | 22.7576 | 18385.0891 | 3387.7109 | 15.5594 | 0.68871 | 0.68871 | 0.023952 | 46.9994
|  |  | 1443 | 12.7497 | 199.0447 | 0.1512 | 67.5174 | 188.836 | 22.6722 | 18397.8388 | 3374.9612 | 15.5008 | 0.68926 | 0.68926 | 0.023971 | 47.0234
|  |  | 1444 | 12.7497 | 198.973 | 0.1512 | 67.5445 | 188.7603 | 22.5869 | 18410.5886 | 3362.2114 | 15.4423 | 0.68981 | 0.68981 | 0.02399 | 47.0474
|  |  | 1445 | 12.7497 | 198.9013 | 0.1512 | 67.5716 | 188.6845 | 22.5016 | 18423.3383 | 3349.4617 | 15.3837 | 0.69037 | 0.69037 | 0.02401 | 47.0714
|  |  | 1446 | 12.7497 | 198.8296 | 0.1512 | 67.5988 | 188.6087 | 22.4162 | 18436.088 | 3336.712 | 15.3251 | 0.69092 | 0.69092 | 0.024029 | 47.0954
|  |  | 1447 | 12.7497 | 198.758 | 0.1512 | 67.6259 | 188.5329 | 22.3309 | 18448.8377 | 3323.9623 | 15.2666 | 0.69148 | 0.69148 | 0.024048 | 47.1195
|  |  | 1448 | 12.7497 | 198.6863 | 0.1512 | 67.6531 | 188.4571 | 22.2456 | 18461.5874 | 3311.2126 | 15.208 | 0.69203 | 0.69203 | 0.024067 | 47.1435
|  |  | 1449 | 12.7497 | 198.6146 | 0.1512 | 67.6803 | 188.3814 | 22.1603 | 18474.3371 | 3298.4629 | 15.1495 | 0.69259 | 0.69259 | 0.024087 | 47.1676
|  |  | 1450 | 12.7497 | 198.5429 | 0.1512 | 67.7076 | 188.3056 | 22.0749 | 18487.0869 | 3285.7131 | 15.0909 | 0.69315 | 0.69315 | 0.024106 | 47.1917
|  |  | 1451 | 12.7497 | 198.4713 | 0.1512 | 67.7349 | 188.2298 | 21.9896 | 18499.8366 | 3272.9634 | 15.0323 | 0.69371 | 0.69371 | 0.024126 | 47.2158
|  |  | 1452 | 12.7497 | 198.3996 | 0.1512 | 67.7621 | 188.154 | 21.9043 | 18512.5863 | 3260.2137 | 14.9738 | 0.69427 | 0.69427 | 0.024145 | 47.24
|  |  | 1453 | 12.7497 | 198.3279 | 0.1512 | 67.7895 | 188.0782 | 21.819 | 18525.336 | 3247.464 | 14.9152 | 0.69483 | 0.69483 | 0.024165 | 47.2642
|  |  | 1454 | 12.7497 | 198.2562 | 0.1512 | 67.8168 | 188.0023 | 21.7336 | 18538.0857 | 3234.7143 | 14.8567 | 0.69539 | 0.69539 | 0.024184 | 47.2883
|  |  | 1455 | 12.7497 | 198.1846 | 0.1512 | 67.8441 | 187.9265 | 21.6483 | 18550.8354 | 3221.9646 | 14.7981 | 0.69595 | 0.69595 | 0.024204 | 47.3125
|  |  | 1456 | 12.7497 | 198.1129 | 0.1512 | 67.8715 | 187.8507 | 21.563 | 18563.5851 | 3209.2149 | 14.7396 | 0.69651 | 0.69651 | 0.024223 | 47.3368
|  |  | 1457 | 12.7497 | 198.0412 | 0.1512 | 67.8989 | 187.7749 | 21.4776 | 18576.3349 | 3196.4651 | 14.681 | 0.69707 | 0.69707 | 0.024243 | 47.361
|  |  | 1458 | 12.7497 | 197.9695 | 0.1512 | 67.9264 | 187.6991 | 21.3923 | 18589.0846 | 3183.7154 | 14.6224 | 0.69764 | 0.69764 | 0.024262 | 47.3853
|  |  | 1459 | 12.7497 | 197.8979 | 0.1512 | 67.9538 | 187.6233 | 21.307 | 18601.8343 | 3170.9657 | 14.5639 | 0.6982 | 0.6982 | 0.024282 | 47.4095
|  |  | 1460 | 12.7497 | 197.8262 | 0.1512 | 67.9813 | 187.5474 | 21.2217 | 18614.584 | 3158.216 | 14.5053 | 0.69876 | 0.69876 | 0.024302 | 47.4338
|  |  | 1461 | 12.7497 | 197.7545 | 0.1512 | 68.0088 | 187.4716 | 21.1363 | 18627.3337 | 3145.4663 | 14.4468 | 0.69933 | 0.69933 | 0.024321 | 47.4582
|  |  | 1462 | 12.7497 | 197.6828 | 0.1512 | 68.0363 | 187.3958 | 21.051 | 18640.0834 | 3132.7166 | 14.3882 | 0.6999 | 0.6999 | 0.024341 | 47.4825
|  |  | 1463 | 12.7497 | 197.6112 | 0.1512 | 68.0639 | 187.3199 | 20.9657 | 18652.8331 | 3119.9669 | 14.3297 | 0.70046 | 0.70046 | 0.024361 | 47.5069
|  |  | 1464 | 12.7497 | 197.5395 | 0.1512 | 68.0914 | 187.2441 | 20.8804 | 18665.5829 | 3107.2171 | 14.2711 | 0.70103 | 0.70103 | 0.02438 | 47.5313
|  |  | 1465 | 12.7497 | 197.4678 | 0.1512 | 68.119 | 187.1682 | 20.795 | 18678.3326 | 3094.4674 | 14.2125 | 0.7016 | 0.7016 | 0.0244 | 47.5557
|  |  | 1466 | 12.7497 | 197.3961 | 0.1512 | 68.1466 | 187.0924 | 20.7097 | 18691.0823 | 3081.7177 | 14.154 | 0.70217 | 0.70217 | 0.02442 | 47.5801
|  |  | 1467 | 12.7497 | 197.3245 | 0.1512 | 68.1743 | 187.0165 | 20.6244 | 18703.832 | 3068.968 | 14.0954 | 0.70274 | 0.70274 | 0.02444 | 47.6045
|  |  | 1468 | 12.7497 | 197.2528 | 0.1512 | 68.2019 | 186.9407 | 20.539 | 18716.5817 | 3056.2183 | 14.0369 | 0.70331 | 0.70331 | 0.02446 | 47.629
|  |  | 1469 | 12.7497 | 197.1811 | 0.1512 | 68.2296 | 186.8648 | 20.4537 | 18729.3314 | 3043.4686 | 13.9783 | 0.70388 | 0.70388 | 0.024479 | 47.6535
|  |  | 1470 | 12.7497 | 197.1094 | 0.1512 | 68.2573 | 186.7889 | 20.3684 | 18742.0812 | 3030.7188 | 13.9197 | 0.70445 | 0.70445 | 0.024499 | 47.678
|  |  | 1471 | 12.7497 | 197.0378 | 0.1512 | 68.2851 | 186.7131 | 20.2831 | 18754.8309 | 3017.9691 | 13.8612 | 0.70502 | 0.70502 | 0.024519 | 47.7025
|  |  | 1472 | 12.7497 | 196.9661 | 0.1512 | 68.3128 | 186.6372 | 20.1977 | 18767.5806 | 3005.2194 | 13.8026 | 0.7056 | 0.7056 | 0.024539 | 47.727
|  |  | 1473 | 12.7497 | 196.8944 | 0.1512 | 68.3406 | 186.5613 | 20.1124 | 18780.3303 | 2992.4697 | 13.7441 | 0.70617 | 0.70617 | 0.024559 | 47.7516
|  |  | 1474 | 12.7497 | 196.8227 | 0.1512 | 68.3684 | 186.4854 | 20.0271 | 18793.08 | 2979.72 | 13.6855 | 0.70675 | 0.70675 | 0.024579 | 47.7761
|  |  | 1475 | 12.7497 | 196.7511 | 0.1512 | 68.3963 | 186.4096 | 19.9418 | 18805.8297 | 2966.9703 | 13.627 | 0.70732 | 0.70732 | 0.024599 | 47.8007
|  |  | 1476 | 12.7497 | 196.6794 | 0.1512 | 68.4241 | 186.3337 | 19.8564 | 18818.5794 | 2954.2206 | 13.5684 | 0.7079 | 0.7079 | 0.024619 | 47.8254
|  |  | 1477 | 12.7497 | 196.6077 | 0.1512 | 68.452 | 186.2578 | 19.7711 | 18831.3292 | 2941.4708 | 13.5098 | 0.70847 | 0.70847 | 0.024639 | 47.85
|  |  | 1478 | 12.7497 | 196.536 | 0.1512 | 68.4799 | 186.1819 | 19.6858 | 18844.0789 | 2928.7211 | 13.4513 | 0.70905 | 0.70905 | 0.024659 | 47.8747
|  |  | 1479 | 12.7497 | 196.4644 | 0.1512 | 68.5078 | 186.106 | 19.6004 | 18856.8286 | 2915.9714 | 13.3927 | 0.70963 | 0.70963 | 0.024679 | 47.8993
|  |  | 1480 | 12.7497 | 196.3927 | 0.1512 | 68.5358 | 186.0301 | 19.5151 | 18869.5783 | 2903.2217 | 13.3342 | 0.71021 | 0.71021 | 0.0247 | 47.924
|  |  | 1481 | 12.7497 | 196.321 | 0.1512 | 68.5637 | 185.9542 | 19.4298 | 18882.328 | 2890.472 | 13.2756 | 0.71079 | 0.71079 | 0.02472 | 47.9488
|  |  | 1482 | 12.7497 | 196.2493 | 0.1512 | 68.5917 | 185.8783 | 19.3445 | 18895.0777 | 2877.7223 | 13.2171 | 0.71137 | 0.71137 | 0.02474 | 47.9735
|  |  | 1483 | 12.7497 | 196.1777 | 0.1512 | 68.6198 | 185.8024 | 19.2591 | 18907.8274 | 2864.9726 | 13.1585 | 0.71195 | 0.71195 | 0.02476 | 47.9983
|  |  | 1484 | 12.7497 | 196.106 | 0.1512 | 68.6478 | 185.7264 | 19.1738 | 18920.5772 | 2852.2228 | 13.0999 | 0.71253 | 0.71253 | 0.02478 | 48.023
|  |  | 1485 | 12.7497 | 196.0343 | 0.1512 | 68.6759 | 185.6505 | 19.0885 | 18933.3269 | 2839.4731 | 13.0414 | 0.71312 | 0.71312 | 0.024801 | 48.0478
|  |  | 1486 | 12.7497 | 195.9626 | 0.1512 | 68.704 | 185.5746 | 19.0032 | 18946.0766 | 2826.7234 | 12.9828 | 0.7137 | 0.7137 | 0.024821 | 48.0727
|  |  | 1487 | 12.7497 | 195.891 | 0.1512 | 68.7321 | 185.4987 | 18.9178 | 18958.8263 | 2813.9737 | 12.9243 | 0.71428 | 0.71428 | 0.024841 | 48.0975
|  |  | 1488 | 12.7497 | 195.8193 | 0.1512 | 68.7603 | 185.4227 | 18.8325 | 18971.576 | 2801.224 | 12.8657 | 0.71487 | 0.71487 | 0.024862 | 48.1224
|  |  | 1489 | 12.7497 | 195.7476 | 0.1512 | 68.7884 | 185.3468 | 18.7472 | 18984.3257 | 2788.4743 | 12.8071 | 0.71546 | 0.71546 | 0.024882 | 48.1472
|  |  | 1490 | 12.7497 | 195.6759 | 0.1512 | 68.8166 | 185.2709 | 18.6618 | 18997.0755 | 2775.7245 | 12.7486 | 0.71604 | 0.71604 | 0.024902 | 48.1722
|  |  | 1491 | 12.7497 | 195.6043 | 0.1512 | 68.8448 | 185.1949 | 18.5765 | 19009.8252 | 2762.9748 | 12.69 | 0.71663 | 0.71663 | 0.024923 | 48.1971
|  |  | 1492 | 12.7497 | 195.5326 | 0.1512 | 68.8731 | 185.119 | 18.4912 | 19022.5749 | 2750.2251 | 12.6315 | 0.71722 | 0.71722 | 0.024943 | 48.222
|  |  | 1493 | 12.7497 | 195.4609 | 0.1512 | 68.9013 | 185.043 | 18.4059 | 19035.3246 | 2737.4754 | 12.5729 | 0.71781 | 0.71781 | 0.024964 | 48.247
|  |  | 1494 | 12.7497 | 195.3892 | 0.1512 | 68.9296 | 184.9671 | 18.3205 | 19048.0743 | 2724.7257 | 12.5144 | 0.7184 | 0.7184 | 0.024984 | 48.272
|  |  | 1495 | 12.7497 | 195.3176 | 0.1512 | 68.958 | 184.8911 | 18.2352 | 19060.824 | 2711.976 | 12.4558 | 0.71899 | 0.71899 | 0.025005 | 48.297
|  |  | 1496 | 12.7497 | 195.2459 | 0.1512 | 68.9863 | 184.8152 | 18.1499 | 19073.5737 | 2699.2263 | 12.3972 | 0.71958 | 0.71958 | 0.025025 | 48.322
|  |  | 1497 | 12.7497 | 195.1742 | 0.1512 | 69.0147 | 184.7392 | 18.0645 | 19086.3235 | 2686.4765 | 12.3387 | 0.72017 | 0.72017 | 0.025046 | 48.347
|  |  | 1498 | 12.7497 | 195.1025 | 0.1512 | 69.0431 | 184.6632 | 17.9792 | 19099.0732 | 2673.7268 | 12.2801 | 0.72076 | 0.72076 | 0.025067 | 48.3721
|  |  | 1499 | 12.7497 | 195.0309 | 0.1512 | 69.0715 | 184.5873 | 17.8939 | 19111.8229 | 2660.9771 | 12.2216 | 0.72136 | 0.72136 | 0.025087 | 48.3972
|  |  | 1500 | 12.7497 | 194.9592 | 0.1512 | 69.0999 | 184.5113 | 17.8086 | 19124.5726 | 2648.2274 | 12.163 | 0.72195 | 0.72195 | 0.025108 | 48.4223
|  |  | 1501 | 12.7497 | 194.8875 | 0.1512 | 69.1284 | 184.4353 | 17.7232 | 19137.3223 | 2635.4777 | 12.1044 | 0.72254 | 0.72254 | 0.025129 | 48.4474
|  |  | 1502 | 12.7497 | 194.8158 | 0.1512 | 69.1569 | 184.3593 | 17.6379 | 19150.072 | 2622.728 | 12.0459 | 0.72314 | 0.72314 | 0.025149 | 48.4726
|  |  | 1503 | 12.7497 | 194.7442 | 0.1512 | 69.1854 | 184.2833 | 17.5526 | 19162.8218 | 2609.9782 | 11.9873 | 0.72374 | 0.72374 | 0.02517 | 48.4978
|  |  | 1504 | 12.7497 | 194.6725 | 0.1512 | 69.2139 | 184.2074 | 17.4673 | 19175.5715 | 2597.2285 | 11.9288 | 0.72433 | 0.72433 | 0.025191 | 48.5229
|  |  | 1505 | 12.7497 | 194.6008 | 0.1512 | 69.2425 | 184.1314 | 17.3819 | 19188.3212 | 2584.4788 | 11.8702 | 0.72493 | 0.72493 | 0.025212 | 48.5482
|  |  | 1506 | 12.7497 | 194.5291 | 0.1512 | 69.2711 | 184.0554 | 17.2966 | 19201.0709 | 2571.7291 | 11.8117 | 0.72553 | 0.72553 | 0.025232 | 48.5734
|  |  | 1507 | 12.7497 | 194.4575 | 0.1512 | 69.2997 | 183.9794 | 17.2113 | 19213.8206 | 2558.9794 | 11.7531 | 0.72613 | 0.72613 | 0.025253 | 48.5986
|  |  | 1508 | 12.7497 | 194.3858 | 0.1512 | 69.3283 | 183.9034 | 17.1259 | 19226.5703 | 2546.2297 | 11.6945 | 0.72673 | 0.72673 | 0.025274 | 48.6239
|  |  | 1509 | 12.7497 | 194.3141 | 0.1512 | 69.357 | 183.8273 | 17.0406 | 19239.32 | 2533.48 | 11.636 | 0.72733 | 0.72733 | 0.025295 | 48.6492
|  |  | 1510 | 12.7497 | 194.2424 | 0.1512 | 69.3857 | 183.7513 | 16.9553 | 19252.0698 | 2520.7302 | 11.5774 | 0.72793 | 0.72793 | 0.025316 | 48.6745
|  |  | 1511 | 12.7497 | 194.1708 | 0.1512 | 69.4144 | 183.6753 | 16.87 | 19264.8195 | 2507.9805 | 11.5189 | 0.72854 | 0.72854 | 0.025337 | 48.6999
|  |  | 1512 | 12.7497 | 194.0991 | 0.1512 | 69.4432 | 183.5993 | 16.7846 | 19277.5692 | 2495.2308 | 11.4603 | 0.72914 | 0.72914 | 0.025358 | 48.7252
|  |  | 1513 | 12.7497 | 194.0274 | 0.1512 | 69.4719 | 183.5233 | 16.6993 | 19290.3189 | 2482.4811 | 11.4018 | 0.72974 | 0.72974 | 0.025379 | 48.7506
|  |  | 1514 | 12.7497 | 193.9557 | 0.1512 | 69.5007 | 183.4472 | 16.614 | 19303.0686 | 2469.7314 | 11.3432 | 0.73035 | 0.73035 | 0.0254 | 48.776
|  |  | 1515 | 12.7497 | 193.8841 | 0.1512 | 69.5295 | 183.3712 | 16.5287 | 19315.8183 | 2456.9817 | 11.2846 | 0.73095 | 0.73095 | 0.025421 | 48.8014
|  |  | 1516 | 12.7497 | 193.8124 | 0.1512 | 69.5584 | 183.2952 | 16.4433 | 19328.568 | 2444.232 | 11.2261 | 0.73156 | 0.73156 | 0.025442 | 48.8269
|  |  | 1517 | 12.7497 | 193.7407 | 0.1512 | 69.5872 | 183.2191 | 16.358 | 19341.3178 | 2431.4822 | 11.1675 | 0.73217 | 0.73217 | 0.025463 | 48.8523
|  |  | 1518 | 12.7497 | 193.669 | 0.1512 | 69.6161 | 183.1431 | 16.2727 | 19354.0675 | 2418.7325 | 11.109 | 0.73278 | 0.73278 | 0.025484 | 48.8778
|  |  | 1519 | 12.7497 | 193.5974 | 0.1512 | 69.6451 | 183.067 | 16.1873 | 19366.8172 | 2405.9828 | 11.0504 | 0.73339 | 0.73339 | 0.025506 | 48.9033
|  |  | 1520 | 12.7497 | 193.5257 | 0.1512 | 69.674 | 182.991 | 16.102 | 19379.5669 | 2393.2331 | 10.9918 | 0.734 | 0.734 | 0.025527 | 48.9288
|  |  | 1521 | 12.7497 | 193.454 | 0.1512 | 69.703 | 182.9149 | 16.0167 | 19392.3166 | 2380.4834 | 10.9333 | 0.73461 | 0.73461 | 0.025548 | 48.9544
|  |  | 1522 | 12.7497 | 193.3823 | 0.1512 | 69.732 | 182.8389 | 15.9314 | 19405.0663 | 2367.7337 | 10.8747 | 0.73522 | 0.73522 | 0.025569 | 48.98
|  |  | 1523 | 12.7497 | 193.3107 | 0.1512 | 69.761 | 182.7628 | 15.846 | 19417.8161 | 2354.9839 | 10.8162 | 0.73583 | 0.73583 | 0.025591 | 49.0055
|  |  | 1524 | 12.7497 | 193.239 | 0.1512 | 69.79 | 182.6867 | 15.7607 | 19430.5658 | 2342.2342 | 10.7576 | 0.73644 | 0.73644 | 0.025612 | 49.0312
|  |  | 1525 | 12.7497 | 193.1673 | 0.1512 | 69.8191 | 182.6107 | 15.6754 | 19443.3155 | 2329.4845 | 10.6991 | 0.73706 | 0.73706 | 0.025633 | 49.0568
|  |  | 1526 | 12.7497 | 193.0956 | 0.1512 | 69.8482 | 182.5346 | 15.5901 | 19456.0652 | 2316.7348 | 10.6405 | 0.73767 | 0.73767 | 0.025655 | 49.0824
|  |  | 1527 | 12.7497 | 193.024 | 0.1512 | 69.8773 | 182.4585 | 15.5047 | 19468.8149 | 2303.9851 | 10.5819 | 0.73829 | 0.73829 | 0.025676 | 49.1081
|  |  | 1528 | 12.7497 | 192.9523 | 0.1512 | 69.9065 | 182.3824 | 15.4194 | 19481.5646 | 2291.2354 | 10.5234 | 0.7389 | 0.7389 | 0.025697 | 49.1338
|  |  | 1529 | 12.7497 | 192.8806 | 0.1512 | 69.9357 | 182.3064 | 15.3341 | 19494.3143 | 2278.4857 | 10.4648 | 0.73952 | 0.73952 | 0.025719 | 49.1595
|  |  | 1530 | 12.7497 | 192.8089 | 0.1512 | 69.9649 | 182.2303 | 15.2487 | 19507.0641 | 2265.7359 | 10.4063 | 0.74014 | 0.74014 | 0.02574 | 49.1853
|  |  | 1531 | 12.7497 | 192.7373 | 0.1512 | 69.9941 | 182.1542 | 15.1634 | 19519.8138 | 2252.9862 | 10.3477 | 0.74075 | 0.74075 | 0.025762 | 49.211
|  |  | 1532 | 12.7497 | 192.6656 | 0.1512 | 70.0233 | 182.0781 | 15.0781 | 19532.5635 | 2240.2365 | 10.2892 | 0.74137 | 0.74137 | 0.025783 | 49.2368
|  |  | 1533 | 12.7497 | 192.5939 | 0.1512 | 70.0526 | 182.002 | 14.9928 | 19545.3132 | 2227.4868 | 10.2306 | 0.74199 | 0.74199 | 0.025805 | 49.2626
|  |  | 1534 | 12.7497 | 192.5222 | 0.1512 | 70.0819 | 181.9259 | 14.9074 | 19558.0629 | 2214.7371 | 10.172 | 0.74262 | 0.74262 | 0.025827 | 49.2885
|  |  | 1535 | 12.7497 | 192.4506 | 0.1512 | 70.1113 | 181.8497 | 14.8221 | 19570.8126 | 2201.9874 | 10.1135 | 0.74324 | 0.74324 | 0.025848 | 49.3143
|  |  | 1536 | 12.7497 | 192.3789 | 0.1512 | 70.1406 | 181.7736 | 14.7368 | 19583.5623 | 2189.2377 | 10.0549 | 0.74386 | 0.74386 | 0.02587 | 49.3402
|  |  | 1537 | 12.7497 | 192.3072 | 0.1512 | 70.17 | 181.6975 | 14.6515 | 19596.3121 | 2176.4879 | 9.9964 | 0.74448 | 0.74448 | 0.025892 | 49.3661
|  |  | 1538 | 12.7497 | 192.2355 | 0.1512 | 70.1994 | 181.6214 | 14.5661 | 19609.0618 | 2163.7382 | 9.9378 | 0.74511 | 0.74511 | 0.025913 | 49.392
|  |  | 1539 | 12.7497 | 192.1639 | 0.1512 | 70.2288 | 181.5453 | 14.4808 | 19621.8115 | 2150.9885 | 9.8792 | 0.74573 | 0.74573 | 0.025935 | 49.4179
|  |  | 1540 | 12.7497 | 192.0922 | 0.1512 | 70.2583 | 181.4691 | 14.3955 | 19634.5612 | 2138.2388 | 9.8207 | 0.74636 | 0.74636 | 0.025957 | 49.4439
|  |  | 1541 | 12.7497 | 192.0205 | 0.1512 | 70.2878 | 181.393 | 14.3101 | 19647.3109 | 2125.4891 | 9.7621 | 0.74698 | 0.74698 | 0.025979 | 49.4699
|  |  | 1542 | 12.7497 | 191.9488 | 0.1512 | 70.3173 | 181.3169 | 14.2248 | 19660.0606 | 2112.7394 | 9.7036 | 0.74761 | 0.74761 | 0.026 | 49.4959
|  |  | 1543 | 12.7497 | 191.8772 | 0.1512 | 70.3469 | 181.2407 | 14.1395 | 19672.8104 | 2099.9896 | 9.645 | 0.74824 | 0.74824 | 0.026022 | 49.5219
|  |  | 1544 | 12.7497 | 191.8055 | 0.1512 | 70.3764 | 181.1646 | 14.0542 | 19685.5601 | 2087.2399 | 9.5865 | 0.74887 | 0.74887 | 0.026044 | 49.5479
|  |  | 1545 | 12.7497 | 191.7338 | 0.1512 | 70.406 | 181.0884 | 13.9688 | 19698.3098 | 2074.4902 | 9.5279 | 0.7495 | 0.7495 | 0.026066 | 49.574
|  |  | 1546 | 12.7497 | 191.6621 | 0.1512 | 70.4356 | 181.0123 | 13.8835 | 19711.0595 | 2061.7405 | 9.4693 | 0.75013 | 0.75013 | 0.026088 | 49.6001
|  |  | 1547 | 12.7497 | 191.5905 | 0.1512 | 70.4653 | 180.9361 | 13.7982 | 19723.8092 | 2048.9908 | 9.4108 | 0.75076 | 0.75076 | 0.02611 | 49.6262
|  |  | 1548 | 12.7497 | 191.5188 | 0.1512 | 70.495 | 180.86 | 13.7129 | 19736.5589 | 2036.2411 | 9.3522 | 0.75139 | 0.75139 | 0.026132 | 49.6523
|  |  | 1549 | 12.7497 | 191.4471 | 0.1512 | 70.5247 | 180.7838 | 13.6275 | 19749.3086 | 2023.4914 | 9.2937 | 0.75203 | 0.75203 | 0.026154 | 49.6785
|  |  | 1550 | 12.7497 | 191.3754 | 0.1512 | 70.5544 | 180.7076 | 13.5422 | 19762.0584 | 2010.7416 | 9.2351 | 0.75266 | 0.75266 | 0.026176 | 49.7046
|  |  | 1551 | 12.7497 | 191.3038 | 0.1512 | 70.5841 | 180.6315 | 13.4569 | 19774.8081 | 1997.9919 | 9.1766 | 0.7533 | 0.7533 | 0.026198 | 49.7308
|  |  | 1552 | 12.7497 | 191.2321 | 0.1512 | 70.6139 | 180.5553 | 13.3715 | 19787.5578 | 1985.2422 | 9.118 | 0.75393 | 0.75393 | 0.02622 | 49.7571
|  |  | 1553 | 12.7497 | 191.1604 | 0.1512 | 70.6437 | 180.4791 | 13.2862 | 19800.3075 | 1972.4925 | 9.0594 | 0.75457 | 0.75457 | 0.026242 | 49.7833
|  |  | 1554 | 12.7497 | 191.0887 | 0.1512 | 70.6736 | 180.4029 | 13.2009 | 19813.0572 | 1959.7428 | 9.0009 | 0.75521 | 0.75521 | 0.026264 | 49.8096
|  |  | 1555 | 12.7497 | 191.0171 | 0.1512 | 70.7034 | 180.3267 | 13.1156 | 19825.8069 | 1946.9931 | 8.9423 | 0.75584 | 0.75584 | 0.026287 | 49.8359
|  |  | 1556 | 12.7497 | 190.9454 | 0.1512 | 70.7333 | 180.2505 | 13.0302 | 19838.5566 | 1934.2434 | 8.8838 | 0.75648 | 0.75648 | 0.026309 | 49.8622
|  |  | 1557 | 12.7497 | 190.8737 | 0.1512 | 70.7632 | 180.1743 | 12.9449 | 19851.3064 | 1921.4936 | 8.8252 | 0.75712 | 0.75712 | 0.026331 | 49.8885
|  |  | 1558 | 12.7497 | 190.802 | 0.1512 | 70.7932 | 180.0981 | 12.8596 | 19864.0561 | 1908.7439 | 8.7666 | 0.75776 | 0.75776 | 0.026353 | 49.9148
|  |  | 1559 | 12.7497 | 190.7304 | 0.1512 | 70.8231 | 180.0219 | 12.7743 | 19876.8058 | 1895.9942 | 8.7081 | 0.75841 | 0.75841 | 0.026376 | 49.9412
|  |  | 1560 | 12.7497 | 190.6587 | 0.1512 | 70.8531 | 179.9457 | 12.6889 | 19889.5555 | 1883.2445 | 8.6495 | 0.75905 | 0.75905 | 0.026398 | 49.9676
|  |  | 1561 | 12.7497 | 190.587 | 0.1512 | 70.8831 | 179.8695 | 12.6036 | 19902.3052 | 1870.4948 | 8.591 | 0.75969 | 0.75969 | 0.02642 | 49.994
|  |  | 1562 | 12.7497 | 190.5153 | 0.1512 | 70.9132 | 179.7933 | 12.5183 | 19915.0549 | 1857.7451 | 8.5324 | 0.76034 | 0.76034 | 0.026443 | 50.0205
|  |  | 1563 | 12.7497 | 190.4437 | 0.1512 | 70.9433 | 179.7171 | 12.4329 | 19927.8047 | 1844.9953 | 8.4739 | 0.76098 | 0.76098 | 0.026465 | 50.047
|  |  | 1564 | 12.7497 | 190.372 | 0.1512 | 70.9734 | 179.6408 | 12.3476 | 19940.5544 | 1832.2456 | 8.4153 | 0.76163 | 0.76163 | 0.026488 | 50.0734
|  |  | 1565 | 12.7497 | 190.3003 | 0.1512 | 71.0035 | 179.5646 | 12.2623 | 19953.3041 | 1819.4959 | 8.3567 | 0.76227 | 0.76227 | 0.02651 | 50.0999
|  |  | 1566 | 12.7497 | 190.2286 | 0.1512 | 71.0337 | 179.4884 | 12.177 | 19966.0538 | 1806.7462 | 8.2982 | 0.76292 | 0.76292 | 0.026533 | 50.1265
|  |  | 1567 | 12.7497 | 190.157 | 0.1512 | 71.0638 | 179.4121 | 12.0916 | 19978.8035 | 1793.9965 | 8.2396 | 0.76357 | 0.76357 | 0.026555 | 50.153
|  |  | 1568 | 12.7497 | 190.0853 | 0.1512 | 71.0941 | 179.3359 | 12.0063 | 19991.5532 | 1781.2468 | 8.1811 | 0.76422 | 0.76422 | 0.026578 | 50.1796
|  |  | 1569 | 12.7497 | 190.0136 | 0.1512 | 71.1243 | 179.2596 | 11.921 | 20004.3029 | 1768.4971 | 8.1225 | 0.76487 | 0.76487 | 0.026601 | 50.2062
|  |  | 1570 | 12.7497 | 189.9419 | 0.1512 | 71.1546 | 179.1834 | 11.8357 | 20017.0527 | 1755.7473 | 8.0639 | 0.76552 | 0.76552 | 0.026623 | 50.2328
|  |  | 1571 | 12.7497 | 189.8703 | 0.1512 | 71.1849 | 179.1071 | 11.7503 | 20029.8024 | 1742.9976 | 8.0054 | 0.76617 | 0.76617 | 0.026646 | 50.2595
|  |  | 1572 | 12.7497 | 189.7986 | 0.1512 | 71.2152 | 179.0309 | 11.665 | 20042.5521 | 1730.2479 | 7.9468 | 0.76683 | 0.76683 | 0.026669 | 50.2862
|  |  | 1573 | 12.7497 | 189.7269 | 0.1512 | 71.2455 | 178.9546 | 11.5797 | 20055.3018 | 1717.4982 | 7.8883 | 0.76748 | 0.76748 | 0.026691 | 50.3128
|  |  | 1574 | 12.7497 | 189.6552 | 0.1512 | 71.2759 | 178.8783 | 11.4943 | 20068.0515 | 1704.7485 | 7.8297 | 0.76813 | 0.76813 | 0.026714 | 50.3396
|  |  | 1575 | 12.7497 | 189.5836 | 0.1512 | 71.3063 | 178.8021 | 11.409 | 20080.8012 | 1691.9988 | 7.7712 | 0.76879 | 0.76879 | 0.026737 | 50.3663
|  |  | 1576 | 12.7497 | 189.5119 | 0.1512 | 71.3367 | 178.7258 | 11.3237 | 20093.551 | 1679.249 | 7.7126 | 0.76945 | 0.76945 | 0.02676 | 50.3931
|  |  | 1577 | 12.7497 | 189.4402 | 0.1512 | 71.3672 | 178.6495 | 11.2384 | 20106.3007 | 1666.4993 | 7.654 | 0.7701 | 0.7701 | 0.026783 | 50.4198
|  |  | 1578 | 12.7497 | 189.3685 | 0.1512 | 71.3977 | 178.5732 | 11.153 | 20119.0504 | 1653.7496 | 7.5955 | 0.77076 | 0.77076 | 0.026805 | 50.4466
|  |  | 1579 | 12.7497 | 189.2969 | 0.1512 | 71.4282 | 178.4969 | 11.0677 | 20131.8001 | 1640.9999 | 7.5369 | 0.77142 | 0.77142 | 0.026828 | 50.4735
|  |  | 1580 | 12.7497 | 189.2252 | 0.1512 | 71.4587 | 178.4206 | 10.9824 | 20144.5498 | 1628.2502 | 7.4784 | 0.77208 | 0.77208 | 0.026851 | 50.5003
|  |  | 1581 | 12.7497 | 189.1535 | 0.1512 | 71.4893 | 178.3443 | 10.8971 | 20157.2995 | 1615.5005 | 7.4198 | 0.77274 | 0.77274 | 0.026874 | 50.5272
|  |  | 1582 | 12.7497 | 189.0818 | 0.1512 | 71.5199 | 178.268 | 10.8117 | 20170.0492 | 1602.7508 | 7.3613 | 0.7734 | 0.7734 | 0.026897 | 50.5541
|  |  | 1583 | 12.7497 | 189.0102 | 0.1512 | 71.5505 | 178.1917 | 10.7264 | 20182.799 | 1590.001 | 7.3027 | 0.77407 | 0.77407 | 0.02692 | 50.581
|  |  | 1584 | 12.7497 | 188.9385 | 0.1512 | 71.5812 | 178.1154 | 10.6411 | 20195.5487 | 1577.2513 | 7.2441 | 0.77473 | 0.77473 | 0.026943 | 50.608
|  |  | 1585 | 12.7497 | 188.8668 | 0.1512 | 71.6119 | 178.0391 | 10.5557 | 20208.2984 | 1564.5016 | 7.1856 | 0.77539 | 0.77539 | 0.026967 | 50.6349
|  |  | 1586 | 12.7497 | 188.7951 | 0.1512 | 71.6426 | 177.9628 | 10.4704 | 20221.0481 | 1551.7519 | 7.127 | 0.77606 | 0.77606 | 0.02699 | 50.6619
|  |  | 1587 | 12.7497 | 188.7235 | 0.1512 | 71.6733 | 177.8865 | 10.3851 | 20233.7978 | 1539.0022 | 7.0685 | 0.77672 | 0.77672 | 0.027013 | 50.6889
|  |  | 1588 | 12.7497 | 188.6518 | 0.1512 | 71.7041 | 177.8101 | 10.2998 | 20246.5475 | 1526.2525 | 7.0099 | 0.77739 | 0.77739 | 0.027036 | 50.716
|  |  | 1589 | 12.7497 | 188.5801 | 0.1512 | 71.7349 | 177.7338 | 10.2144 | 20259.2972 | 1513.5028 | 6.9513 | 0.77806 | 0.77806 | 0.027059 | 50.743
|  |  | 1590 | 12.7497 | 188.5084 | 0.1512 | 71.7657 | 177.6575 | 10.1291 | 20272.047 | 1500.753 | 6.8928 | 0.77873 | 0.77873 | 0.027082 | 50.7701
|  |  | 1591 | 12.7497 | 188.4368 | 0.1512 | 71.7966 | 177.5811 | 10.0438 | 20284.7967 | 1488.0033 | 6.8342 | 0.7794 | 0.7794 | 0.027106 | 50.7972
|  |  | 1592 | 12.7497 | 188.3651 | 0.1512 | 71.8274 | 177.5048 | 9.9585 | 20297.5464 | 1475.2536 | 6.7757 | 0.78007 | 0.78007 | 0.027129 | 50.8243
|  |  | 1593 | 12.7497 | 188.2934 | 0.1512 | 71.8584 | 177.4284 | 9.8731 | 20310.2961 | 1462.5039 | 6.7171 | 0.78074 | 0.78074 | 0.027152 | 50.8515
|  |  | 1594 | 12.7497 | 188.2217 | 0.1512 | 71.8893 | 177.3521 | 9.7878 | 20323.0458 | 1449.7542 | 6.6586 | 0.78141 | 0.78141 | 0.027176 | 50.8787
|  |  | 1595 | 12.7497 | 188.1501 | 0.1512 | 71.9203 | 177.2757 | 9.7025 | 20335.7955 | 1437.0045 | 6.6 | 0.78209 | 0.78209 | 0.027199 | 50.9059
|  |  | 1596 | 12.7497 | 188.0784 | 0.1512 | 71.9512 | 177.1994 | 9.6171 | 20348.5453 | 1424.2547 | 6.5414 | 0.78276 | 0.78276 | 0.027223 | 50.9331
|  |  | 1597 | 12.7497 | 188.0067 | 0.1512 | 71.9823 | 177.123 | 9.5318 | 20361.295 | 1411.505 | 6.4829 | 0.78343 | 0.78343 | 0.027246 | 50.9603
|  |  | 1598 | 12.7497 | 187.935 | 0.1512 | 72.0133 | 177.0466 | 9.4465 | 20374.0447 | 1398.7553 | 6.4243 | 0.78411 | 0.78411 | 0.02727 | 50.9876
|  |  | 1599 | 12.7497 | 187.8634 | 0.1512 | 72.0444 | 176.9703 | 9.3612 | 20386.7944 | 1386.0056 | 6.3658 | 0.78479 | 0.78479 | 0.027293 | 51.0149
|  |  | 1600 | 12.7497 | 187.7917 | 0.1512 | 72.0755 | 176.8939 | 9.2758 | 20399.5441 | 1373.2559 | 6.3072 | 0.78547 | 0.78547 | 0.027317 | 51.0422
|  |  | 1601 | 12.7497 | 187.72 | 0.1512 | 72.1066 | 176.8175 | 9.1905 | 20412.2938 | 1360.5062 | 6.2487 | 0.78614 | 0.78614 | 0.02734 | 51.0696
|  |  | 1602 | 12.7497 | 187.6483 | 0.1512 | 72.1378 | 176.7411 | 9.1052 | 20425.0435 | 1347.7565 | 6.1901 | 0.78682 | 0.78682 | 0.027364 | 51.0969
|  |  | 1603 | 12.7497 | 187.5767 | 0.1512 | 72.169 | 176.6647 | 9.0198 | 20437.7933 | 1335.0067 | 6.1315 | 0.7875 | 0.7875 | 0.027388 | 51.1243
|  |  | 1604 | 12.7497 | 187.505 | 0.1512 | 72.2002 | 176.5883 | 8.9345 | 20450.543 | 1322.257 | 6.073 | 0.78819 | 0.78819 | 0.027411 | 51.1517
|  |  | 1605 | 12.7497 | 187.4333 | 0.1512 | 72.2315 | 176.5119 | 8.8492 | 20463.2927 | 1309.5073 | 6.0144 | 0.78887 | 0.78887 | 0.027435 | 51.1792
|  |  | 1606 | 12.7497 | 187.3616 | 0.1512 | 72.2627 | 176.4355 | 8.7639 | 20476.0424 | 1296.7576 | 5.9559 | 0.78955 | 0.78955 | 0.027459 | 51.2066
|  |  | 1607 | 12.7497 | 187.29 | 0.1512 | 72.2941 | 176.3591 | 8.6785 | 20488.7921 | 1284.0079 | 5.8973 | 0.79024 | 0.79024 | 0.027483 | 51.2341
|  |  | 1608 | 12.7497 | 187.2183 | 0.1512 | 72.3254 | 176.2827 | 8.5932 | 20501.5418 | 1271.2582 | 5.8387 | 0.79092 | 0.79092 | 0.027507 | 51.2616
|  |  | 1609 | 12.7497 | 187.1466 | 0.1512 | 72.3568 | 176.2063 | 8.5079 | 20514.2915 | 1258.5085 | 5.7802 | 0.79161 | 0.79161 | 0.02753 | 51.2891
|  |  | 1610 | 12.7497 | 187.0749 | 0.1512 | 72.3882 | 176.1299 | 8.4226 | 20527.0413 | 1245.7587 | 5.7216 | 0.79229 | 0.79229 | 0.027554 | 51.3167
|  |  | 1611 | 12.7497 | 187.0033 | 0.1512 | 72.4196 | 176.0534 | 8.3372 | 20539.791 | 1233.009 | 5.6631 | 0.79298 | 0.79298 | 0.027578 | 51.3443
|  |  | 1612 | 12.7497 | 186.9316 | 0.1512 | 72.451 | 175.977 | 8.2519 | 20552.5407 | 1220.2593 | 5.6045 | 0.79367 | 0.79367 | 0.027602 | 51.3719
|  |  | 1613 | 12.7497 | 186.8599 | 0.1512 | 72.4825 | 175.9006 | 8.1666 | 20565.2904 | 1207.5096 | 5.546 | 0.79436 | 0.79436 | 0.027626 | 51.3995
|  |  | 1614 | 12.7497 | 186.7882 | 0.1512 | 72.514 | 175.8241 | 8.0812 | 20578.0401 | 1194.7599 | 5.4874 | 0.79505 | 0.79505 | 0.02765 | 51.4271
|  |  | 1615 | 12.7497 | 186.7166 | 0.1512 | 72.5456 | 175.7477 | 7.9959 | 20590.7898 | 1182.0102 | 5.4288 | 0.79574 | 0.79574 | 0.027674 | 51.4548
|  |  | 1616 | 12.7497 | 186.6449 | 0.1512 | 72.5771 | 175.6712 | 7.9106 | 20603.5396 | 1169.2604 | 5.3703 | 0.79644 | 0.79644 | 0.027698 | 51.4825
|  |  | 1617 | 12.7497 | 186.5732 | 0.1512 | 72.6087 | 175.5948 | 7.8253 | 20616.2893 | 1156.5107 | 5.3117 | 0.79713 | 0.79713 | 0.027723 | 51.5102
|  |  | 1618 | 12.7497 | 186.5015 | 0.1512 | 72.6404 | 175.5183 | 7.7399 | 20629.039 | 1143.761 | 5.2532 | 0.79783 | 0.79783 | 0.027747 | 51.538
|  |  | 1619 | 12.7497 | 186.4299 | 0.1512 | 72.672 | 175.4419 | 7.6546 | 20641.7887 | 1131.0113 | 5.1946 | 0.79852 | 0.79852 | 0.027771 | 51.5658
|  |  | 1620 | 12.7497 | 186.3582 | 0.1512 | 72.7037 | 175.3654 | 7.5693 | 20654.5384 | 1118.2616 | 5.136 | 0.79922 | 0.79922 | 0.027795 | 51.5936
|  |  | 1621 | 12.7497 | 186.2865 | 0.1512 | 72.7354 | 175.2889 | 7.484 | 20667.2881 | 1105.5119 | 5.0775 | 0.79991 | 0.79991 | 0.027819 | 51.6214
|  |  | 1622 | 12.7497 | 186.2148 | 0.1512 | 72.7672 | 175.2125 | 7.3986 | 20680.0378 | 1092.7622 | 5.0189 | 0.80061 | 0.80061 | 0.027844 | 51.6492
|  |  | 1623 | 12.7497 | 186.1432 | 0.1512 | 72.799 | 175.136 | 7.3133 | 20692.7876 | 1080.0124 | 4.9604 | 0.80131 | 0.80131 | 0.027868 | 51.6771
|  |  | 1624 | 12.7497 | 186.0715 | 0.1512 | 72.8308 | 175.0595 | 7.228 | 20705.5373 | 1067.2627 | 4.9018 | 0.80201 | 0.80201 | 0.027892 | 51.705
|  |  | 1625 | 12.7497 | 185.9998 | 0.1512 | 72.8626 | 174.983 | 7.1426 | 20718.287 | 1054.513 | 4.8433 | 0.80271 | 0.80271 | 0.027917 | 51.7329
|  |  | 1626 | 12.7497 | 185.9281 | 0.1512 | 72.8945 | 174.9065 | 7.0573 | 20731.0367 | 1041.7633 | 4.7847 | 0.80342 | 0.80342 | 0.027941 | 51.7608
|  |  | 1627 | 12.7497 | 185.8565 | 0.1512 | 72.9264 | 174.83 | 6.972 | 20743.7864 | 1029.0136 | 4.7261 | 0.80412 | 0.80412 | 0.027966 | 51.7888
|  |  | 1628 | 12.7497 | 185.7848 | 0.1512 | 72.9583 | 174.7535 | 6.8867 | 20756.5361 | 1016.2639 | 4.6676 | 0.80482 | 0.80482 | 0.02799 | 51.8168
|  |  | 1629 | 12.7497 | 185.7131 | 0.1512 | 72.9902 | 174.677 | 6.8013 | 20769.2858 | 1003.5142 | 4.609 | 0.80553 | 0.80553 | 0.028015 | 51.8448
|  |  | 1630 | 12.7497 | 185.6414 | 0.1512 | 73.0222 | 174.6005 | 6.716 | 20782.0356 | 990.7644 | 4.5505 | 0.80624 | 0.80624 | 0.028039 | 51.8728
|  |  | 1631 | 12.7497 | 185.5698 | 0.1512 | 73.0542 | 174.524 | 6.6307 | 20794.7853 | 978.0147 | 4.4919 | 0.80694 | 0.80694 | 0.028064 | 51.9009
|  |  | 1632 | 12.7497 | 185.4981 | 0.1512 | 73.0863 | 174.4475 | 6.5454 | 20807.535 | 965.265 | 4.4334 | 0.80765 | 0.80765 | 0.028088 | 51.929
|  |  | 1633 | 12.7497 | 185.4264 | 0.1512 | 73.1184 | 174.3709 | 6.46 | 20820.2847 | 952.5153 | 4.3748 | 0.80836 | 0.80836 | 0.028113 | 51.9571
|  |  | 1634 | 12.7497 | 185.3547 | 0.1512 | 73.1505 | 174.2944 | 6.3747 | 20833.0344 | 939.7656 | 4.3162 | 0.80907 | 0.80907 | 0.028138 | 51.9852
|  |  | 1635 | 12.7497 | 185.2831 | 0.1512 | 73.1826 | 174.2179 | 6.2894 | 20845.7841 | 927.0159 | 4.2577 | 0.80978 | 0.80978 | 0.028162 | 52.0134
|  |  | 1636 | 12.7497 | 185.2114 | 0.1512 | 73.2148 | 174.1413 | 6.204 | 20858.5339 | 914.2661 | 4.1991 | 0.81049 | 0.81049 | 0.028187 | 52.0416
|  |  | 1637 | 12.7497 | 185.1397 | 0.1512 | 73.247 | 174.0648 | 6.1187 | 20871.2836 | 901.5164 | 4.1406 | 0.81121 | 0.81121 | 0.028212 | 52.0698
|  |  | 1638 | 12.7497 | 185.068 | 0.1512 | 73.2792 | 173.9882 | 6.0334 | 20884.0333 | 888.7667 | 4.082 | 0.81192 | 0.81192 | 0.028237 | 52.098
|  |  | 1639 | 12.7497 | 184.9964 | 0.1512 | 73.3114 | 173.9117 | 5.9481 | 20896.783 | 876.017 | 4.0234 | 0.81263 | 0.81263 | 0.028262 | 52.1263
|  |  | 1640 | 12.7497 | 184.9247 | 0.1512 | 73.3437 | 173.8351 | 5.8627 | 20909.5327 | 863.2673 | 3.9649 | 0.81335 | 0.81335 | 0.028287 | 52.1546
|  |  | 1641 | 12.7497 | 184.853 | 0.1512 | 73.376 | 173.7586 | 5.7774 | 20922.2824 | 850.5176 | 3.9063 | 0.81407 | 0.81407 | 0.028312 | 52.1829
|  |  | 1642 | 12.7497 | 184.7813 | 0.1512 | 73.4084 | 173.682 | 5.6921 | 20935.0321 | 837.7679 | 3.8478 | 0.81479 | 0.81479 | 0.028336 | 52.2112
|  |  | 1643 | 12.7497 | 184.7097 | 0.1512 | 73.4408 | 173.6054 | 5.6068 | 20947.7819 | 825.0181 | 3.7892 | 0.8155 | 0.8155 | 0.028361 | 52.2396
|  |  | 1644 | 12.7497 | 184.638 | 0.1512 | 73.4732 | 173.5289 | 5.5214 | 20960.5316 | 812.2684 | 3.7307 | 0.81622 | 0.81622 | 0.028387 | 52.268
|  |  | 1645 | 12.7497 | 184.5663 | 0.1512 | 73.5056 | 173.4523 | 5.4361 | 20973.2813 | 799.5187 | 3.6721 | 0.81694 | 0.81694 | 0.028412 | 52.2964
|  |  | 1646 | 12.7497 | 184.4946 | 0.1512 | 73.5381 | 173.3757 | 5.3508 | 20986.031 | 786.769 | 3.6135 | 0.81767 | 0.81767 | 0.028437 | 52.3248
|  |  | 1647 | 12.7497 | 184.423 | 0.1512 | 73.5706 | 173.2991 | 5.2654 | 20998.7807 | 774.0193 | 3.555 | 0.81839 | 0.81839 | 0.028462 | 52.3533
|  |  | 1648 | 12.7497 | 184.3513 | 0.1512 | 73.6031 | 173.2225 | 5.1801 | 21011.5304 | 761.2696 | 3.4964 | 0.81911 | 0.81911 | 0.028487 | 52.3818
|  |  | 1649 | 12.7497 | 184.2796 | 0.1512 | 73.6357 | 173.1459 | 5.0948 | 21024.2802 | 748.5198 | 3.4379 | 0.81984 | 0.81984 | 0.028512 | 52.4103
|  |  | 1650 | 12.7497 | 184.2079 | 0.1512 | 73.6683 | 173.0693 | 5.0095 | 21037.0299 | 735.7701 | 3.3793 | 0.82056 | 0.82056 | 0.028537 | 52.4388
|  |  | 1651 | 12.7497 | 184.1363 | 0.1512 | 73.7009 | 172.9927 | 4.9241 | 21049.7796 | 723.0204 | 3.3208 | 0.82129 | 0.82129 | 0.028563 | 52.4674
|  |  | 1652 | 12.7497 | 184.0646 | 0.1512 | 73.7335 | 172.9161 | 4.8388 | 21062.5293 | 710.2707 | 3.2622 | 0.82202 | 0.82202 | 0.028588 | 52.496
|  |  | 1653 | 12.7497 | 183.9929 | 0.1512 | 73.7662 | 172.8395 | 4.7535 | 21075.279 | 697.521 | 3.2036 | 0.82275 | 0.82275 | 0.028613 | 52.5246
|  |  | 1654 | 12.7497 | 183.9212 | 0.1512 | 73.7989 | 172.7628 | 4.6682 | 21088.0287 | 684.7713 | 3.1451 | 0.82348 | 0.82348 | 0.028639 | 52.5532
|  |  | 1655 | 12.7497 | 183.8496 | 0.1512 | 73.8317 | 172.6862 | 4.5828 | 21100.7784 | 672.0216 | 3.0865 | 0.82421 | 0.82421 | 0.028664 | 52.5819
|  |  | 1656 | 12.7497 | 183.7779 | 0.1512 | 73.8645 | 172.6096 | 4.4975 | 21113.5282 | 659.2718 | 3.028 | 0.82494 | 0.82494 | 0.02869 | 52.6106
|  |  | 1657 | 12.7497 | 183.7062 | 0.1512 | 73.8973 | 172.533 | 4.4122 | 21126.2779 | 646.5221 | 2.9694 | 0.82567 | 0.82567 | 0.028715 | 52.6393
|  |  | 1658 | 12.7497 | 183.6345 | 0.1512 | 73.9301 | 172.4563 | 4.3268 | 21139.0276 | 633.7724 | 2.9108 | 0.82641 | 0.82641 | 0.028741 | 52.668
|  |  | 1659 | 12.7497 | 183.5629 | 0.1512 | 73.963 | 172.3797 | 4.2415 | 21151.7773 | 621.0227 | 2.8523 | 0.82714 | 0.82714 | 0.028766 | 52.6968
|  |  | 1660 | 12.7497 | 183.4912 | 0.1512 | 73.9959 | 172.303 | 4.1562 | 21164.527 | 608.273 | 2.7937 | 0.82788 | 0.82788 | 0.028792 | 52.7256
|  |  | 1661 | 12.7497 | 183.4195 | 0.1512 | 74.0288 | 172.2264 | 4.0709 | 21177.2767 | 595.5233 | 2.7352 | 0.82862 | 0.82862 | 0.028818 | 52.7544
|  |  | 1662 | 12.7497 | 183.3478 | 0.1512 | 74.0618 | 172.1497 | 3.9855 | 21190.0264 | 582.7736 | 2.6766 | 0.82935 | 0.82935 | 0.028843 | 52.7833
|  |  | 1663 | 12.7497 | 183.2762 | 0.1512 | 74.0948 | 172.073 | 3.9002 | 21202.7762 | 570.0238 | 2.6181 | 0.83009 | 0.83009 | 0.028869 | 52.8121
|  |  | 1664 | 12.7497 | 183.2045 | 0.1512 | 74.1278 | 171.9964 | 3.8149 | 21215.5259 | 557.2741 | 2.5595 | 0.83083 | 0.83083 | 0.028895 | 52.841
|  |  | 1665 | 12.7497 | 183.1328 | 0.1512 | 74.1609 | 171.9197 | 3.7296 | 21228.2756 | 544.5244 | 2.5009 | 0.83158 | 0.83158 | 0.02892 | 52.87
|  |  | 1666 | 12.7497 | 183.0611 | 0.1512 | 74.194 | 171.843 | 3.6442 | 21241.0253 | 531.7747 | 2.4424 | 0.83232 | 0.83232 | 0.028946 | 52.8989
|  |  | 1667 | 12.7497 | 182.9895 | 0.1512 | 74.2271 | 171.7663 | 3.5589 | 21253.775 | 519.025 | 2.3838 | 0.83306 | 0.83306 | 0.028972 | 52.9279
|  |  | 1668 | 12.7497 | 182.9178 | 0.1512 | 74.2602 | 171.6897 | 3.4736 | 21266.5247 | 506.2753 | 2.3253 | 0.83381 | 0.83381 | 0.028998 | 52.9569
|  |  | 1669 | 12.7497 | 182.8461 | 0.1512 | 74.2934 | 171.613 | 3.3882 | 21279.2745 | 493.5255 | 2.2667 | 0.83455 | 0.83455 | 0.029024 | 52.9859
|  |  | 1670 | 12.7497 | 182.7744 | 0.1512 | 74.3266 | 171.5363 | 3.3029 | 21292.0242 | 480.7758 | 2.2081 | 0.8353 | 0.8353 | 0.02905 | 53.0149
|  |  | 1671 | 12.7497 | 182.7028 | 0.1512 | 74.3599 | 171.4596 | 3.2176 | 21304.7739 | 468.0261 | 2.1496 | 0.83604 | 0.83604 | 0.029076 | 53.044
|  |  | 1672 | 12.7497 | 182.6311 | 0.1512 | 74.3932 | 171.3829 | 3.1323 | 21317.5236 | 455.2764 | 2.091 | 0.83679 | 0.83679 | 0.029102 | 53.0731
|  |  | 1673 | 12.7497 | 182.5594 | 0.1512 | 74.4265 | 171.3061 | 3.0469 | 21330.2733 | 442.5267 | 2.0325 | 0.83754 | 0.83754 | 0.029128 | 53.1022
|  |  | 1674 | 12.7497 | 182.4877 | 0.1512 | 74.4598 | 171.2294 | 2.9616 | 21343.023 | 429.777 | 1.9739 | 0.83829 | 0.83829 | 0.029154 | 53.1314
|  |  | 1675 | 12.7497 | 182.4161 | 0.1512 | 74.4932 | 171.1527 | 2.8763 | 21355.7727 | 417.0273 | 1.9154 | 0.83904 | 0.83904 | 0.02918 | 53.1606
|  |  | 1676 | 12.7497 | 182.3444 | 0.1512 | 74.5266 | 171.076 | 2.791 | 21368.5225 | 404.2775 | 1.8568 | 0.8398 | 0.8398 | 0.029206 | 53.1898
|  |  | 1677 | 12.7497 | 182.2727 | 0.1512 | 74.5601 | 170.9992 | 2.7056 | 21381.2722 | 391.5278 | 1.7982 | 0.84055 | 0.84055 | 0.029233 | 53.219
|  |  | 1678 | 12.7497 | 182.201 | 0.1512 | 74.5935 | 170.9225 | 2.6203 | 21394.0219 | 378.7781 | 1.7397 | 0.84131 | 0.84131 | 0.029259 | 53.2483
|  |  | 1679 | 12.7497 | 182.1294 | 0.1512 | 74.627 | 170.8458 | 2.535 | 21406.7716 | 366.0284 | 1.6811 | 0.84206 | 0.84206 | 0.029285 | 53.2776
|  |  | 1680 | 12.7497 | 182.0577 | 0.1512 | 74.6606 | 170.769 | 2.4496 | 21419.5213 | 353.2787 | 1.6226 | 0.84282 | 0.84282 | 0.029311 | 53.3069
|  |  | 1681 | 12.7497 | 181.986 | 0.1512 | 74.6942 | 170.6923 | 2.3643 | 21432.271 | 340.529 | 1.564 | 0.84358 | 0.84358 | 0.029338 | 53.3362
|  |  | 1682 | 12.7497 | 181.9143 | 0.1512 | 74.7278 | 170.6155 | 2.279 | 21445.0207 | 327.7793 | 1.5055 | 0.84434 | 0.84434 | 0.029364 | 53.3656
|  |  | 1683 | 12.7497 | 181.8427 | 0.1512 | 74.7614 | 170.5388 | 2.1937 | 21457.7705 | 315.0295 | 1.4469 | 0.8451 | 0.8451 | 0.029391 | 53.395
|  |  | 1684 | 12.7497 | 181.771 | 0.1512 | 74.7951 | 170.462 | 2.1083 | 21470.5202 | 302.2798 | 1.3883 | 0.84586 | 0.84586 | 0.029417 | 53.4244
|  |  | 1685 | 12.7497 | 181.6993 | 0.1512 | 74.8288 | 170.3852 | 2.023 | 21483.2699 | 289.5301 | 1.3298 | 0.84662 | 0.84662 | 0.029444 | 53.4538
|  |  | 1686 | 12.7497 | 181.6276 | 0.1512 | 74.8625 | 170.3084 | 1.9377 | 21496.0196 | 276.7804 | 1.2712 | 0.84738 | 0.84738 | 0.02947 | 53.4833
|  |  | 1687 | 12.7497 | 181.556 | 0.1512 | 74.8963 | 170.2317 | 1.8524 | 21508.7693 | 264.0307 | 1.2127 | 0.84815 | 0.84815 | 0.029497 | 53.5128
|  |  | 1688 | 12.7497 | 181.4843 | 0.1512 | 74.9301 | 170.1549 | 1.767 | 21521.519 | 251.281 | 1.1541 | 0.84891 | 0.84891 | 0.029523 | 53.5423
|  |  | 1689 | 12.7497 | 181.4126 | 0.1512 | 74.9639 | 170.0781 | 1.6817 | 21534.2688 | 238.5312 | 1.0955 | 0.84968 | 0.84968 | 0.02955 | 53.5719
|  |  | 1690 | 12.7497 | 181.3409 | 0.1512 | 74.9978 | 170.0013 | 1.5964 | 21547.0185 | 225.7815 | 1.037 | 0.85045 | 0.85045 | 0.029577 | 53.6014
|  |  | 1691 | 12.7497 | 181.2693 | 0.1512 | 75.0317 | 169.9245 | 1.511 | 21559.7682 | 213.0318 | 0.97843 | 0.85122 | 0.85122 | 0.029604 | 53.6311
|  |  | 1692 | 12.7497 | 181.1976 | 0.1512 | 75.0656 | 169.8477 | 1.4257 | 21572.5179 | 200.2821 | 0.91987 | 0.85199 | 0.85199 | 0.02963 | 53.6607
|  |  | 1693 | 12.7497 | 181.1259 | 0.1512 | 75.0995 | 169.7709 | 1.3404 | 21585.2676 | 187.5324 | 0.86131 | 0.85276 | 0.85276 | 0.029657 | 53.6903
|  |  | 1694 | 12.7497 | 181.0542 | 0.1512 | 75.1335 | 169.6941 | 1.2551 | 21598.0173 | 174.7827 | 0.80276 | 0.85353 | 0.85353 | 0.029684 | 53.72
|  |  | 1695 | 12.7497 | 180.9826 | 0.1512 | 75.1676 | 169.6172 | 1.1697 | 21610.767 | 162.033 | 0.7442 | 0.8543 | 0.8543 | 0.029711 | 53.7497
|  |  | 1696 | 12.7497 | 180.9109 | 0.1512 | 75.2016 | 169.5404 | 1.0844 | 21623.5168 | 149.2832 | 0.68564 | 0.85508 | 0.85508 | 0.029738 | 53.7795
|  |  | 1697 | 12.7497 | 180.8392 | 0.1512 | 75.2357 | 169.4636 | 0.99908 | 21636.2665 | 136.5335 | 0.62708 | 0.85585 | 0.85585 | 0.029765 | 53.8092
|  |  | 1698 | 12.7497 | 180.7675 | 0.1512 | 75.2698 | 169.3867 | 0.91375 | 21649.0162 | 123.7838 | 0.56852 | 0.85663 | 0.85663 | 0.029792 | 53.839
|  |  | 1699 | 12.7497 | 180.6959 | 0.1512 | 75.304 | 169.3099 | 0.82842 | 21661.7659 | 111.0341 | 0.50997 | 0.85741 | 0.85741 | 0.029819 | 53.8688
|  |  | 1700 | 12.7497 | 180.6242 | 0.1512 | 75.3382 | 169.2331 | 0.74309 | 21674.5156 | 98.2844 | 0.45141 | 0.85819 | 0.85819 | 0.029846 | 53.8987
|  |  | 1701 | 12.7497 | 180.5525 | 0.1512 | 75.3724 | 169.1562 | 0.65777 | 21687.2653 | 85.5347 | 0.39285 | 0.85897 | 0.85897 | 0.029873 | 53.9286
|  |  | 1702 | 12.7497 | 180.4808 | 0.1512 | 75.4067 | 169.0794 | 0.57244 | 21700.015 | 72.785 | 0.33429 | 0.85975 | 0.85975 | 0.0299 | 53.9585
|  |  | 1703 | 12.7497 | 180.4092 | 0.1512 | 75.441 | 169.0025 | 0.48711 | 21712.7648 | 60.0352 | 0.27574 | 0.86053 | 0.86053 | 0.029927 | 53.9884
|  |  | 1704 | 12.7497 | 180.3375 | 0.1512 | 75.4753 | 168.9256 | 0.40179 | 21725.5145 | 47.2855 | 0.21718 | 0.86131 | 0.86131 | 0.029955 | 54.0183
|  |  | 1705 | 12.7497 | 180.2658 | 0.1512 | 75.5097 | 168.8488 | 0.31646 | 21738.2642 | 34.5358 | 0.15862 | 0.8621 | 0.8621 | 0.029982 | 54.0483
|  |  | 1706 | 12.7497 | 180.1941 | 0.1512 | 75.5441 | 168.7719 | 0.23113 | 21751.0139 | 21.7861 | 0.10006 | 0.86288 | 0.86288 | 0.030009 | 54.0783
|  |  | 1707 | 12.7497 | 180.1225 | 0.1512 | 75.5785 | 168.695 | 0.1458 | 21763.7636 | 9.0364 | 0.041503 | 0.86367 | 0.86367 | 0.030037 | 54.1084
|  |  | 1708 | 12.7497 | 180.0508 | 0.1512 | 75.613 | 168.6181 | 0.060476 | 21776.5133 | -3.7133 | -0.017055 | 0.86446 | 0.86446 | 0.030064 | 54.1384
|  |  | 1709 | 12.7497 | 179.9791 | 0.1512 | 75.6475 | 168.5412 | -0.024851 | 21789.2631 | -16.4631 | -0.075613 | 0.86525 | 0.86525 | 0.030091 | 54.1685
|  |  | 1710 | 12.7497 | 179.9074 | 0.1512 | 75.682 | 168.4643 | -0.11018 | 21802.0128 | -29.2128 | -0.13417 | 0.86604 | 0.86604 | 0.030119 | 54.1986
|  |  | 1711 | 12.7497 | 179.8358 | 0.1512 | 75.7165 | 168.3874 | -0.19551 | 21814.7625 | -41.9625 | -0.19273 | 0.86683 | 0.86683 | 0.030146 | 54.2288
|  |  | 1712 | 12.7497 | 179.7641 | 0.1512 | 75.7511 | 168.3105 | -0.28083 | 21827.5122 | -54.7122 | -0.25129 | 0.86762 | 0.86762 | 0.030174 | 54.259
|  |  | 1713 | 12.7497 | 179.6924 | 0.1512 | 75.7858 | 168.2336 | -0.36616 | 21840.2619 | -67.4619 | -0.30984 | 0.86841 | 0.86841 | 0.030202 | 54.2892
|  |  | 1714 | 12.7497 | 179.6207 | 0.1512 | 75.8204 | 168.1567 | -0.45149 | 21853.0116 | -80.2116 | -0.3684 | 0.86921 | 0.86921 | 0.030229 | 54.3194
|  |  | 1715 | 12.7497 | 179.5491 | 0.1512 | 75.8551 | 168.0798 | -0.53682 | 21865.7613 | -92.9613 | -0.42696 | 0.87001 | 0.87001 | 0.030257 | 54.3497
|  |  | 1716 | 12.7497 | 179.4774 | 0.1512 | 75.8899 | 168.0029 | -0.62214 | 21878.5111 | -105.7111 | -0.48552 | 0.8708 | 0.8708 | 0.030285 | 54.3799
|  |  | 1717 | 12.7497 | 179.4057 | 0.1512 | 75.9246 | 167.9259 | -0.70747 | 21891.2608 | -118.4608 | -0.54408 | 0.8716 | 0.8716 | 0.030312 | 54.4103
|  |  | 1718 | 12.7497 | 179.334 | 0.1512 | 75.9594 | 167.849 | -0.7928 | 21904.0105 | -131.2105 | -0.60263 | 0.8724 | 0.8724 | 0.03034 | 54.4406
|  |  | 1719 | 12.7497 | 179.2624 | 0.1512 | 75.9943 | 167.772 | -0.87813 | 21916.7602 | -143.9602 | -0.66119 | 0.8732 | 0.8732 | 0.030368 | 54.471
|  |  | 1720 | 12.7497 | 179.1907 | 0.1512 | 76.0291 | 167.6951 | -0.96345 | 21929.5099 | -156.7099 | -0.71975 | 0.874 | 0.874 | 0.030396 | 54.5014
|  |  | 1721 | 12.7497 | 179.119 | 0.1512 | 76.0641 | 167.6181 | -1.0488 | 21942.2596 | -169.4596 | -0.77831 | 0.8748 | 0.8748 | 0.030424 | 54.5318
|  |  | 1722 | 12.7497 | 179.0473 | 0.1512 | 76.099 | 167.5412 | -1.1341 | 21955.0094 | -182.2094 | -0.83687 | 0.87561 | 0.87561 | 0.030452 | 54.5622
|  |  | 1723 | 12.7497 | 178.9757 | 0.1512 | 76.134 | 167.4642 | -1.2194 | 21967.7591 | -194.9591 | -0.89542 | 0.87641 | 0.87641 | 0.03048 | 54.5927
|  |  | 1724 | 12.7497 | 178.904 | 0.1512 | 76.169 | 167.3873 | -1.3048 | 21980.5088 | -207.7088 | -0.95398 | 0.87722 | 0.87722 | 0.030508 | 54.6232
|  |  | 1725 | 12.7497 | 178.8323 | 0.1512 | 76.204 | 167.3103 | -1.3901 | 21993.2585 | -220.4585 | -1.0125 | 0.87803 | 0.87803 | 0.030536 | 54.6538
|  |  | 1726 | 12.7497 | 178.7606 | 0.1512 | 76.2391 | 167.2333 | -1.4754 | 22006.0082 | -233.2082 | -1.0711 | 0.87883 | 0.87883 | 0.030564 | 54.6843
|  |  | 1727 | 12.7497 | 178.689 | 0.1512 | 76.2742 | 167.1563 | -1.5607 | 22018.7579 | -245.9579 | -1.1297 | 0.87964 | 0.87964 | 0.030592 | 54.7149
|  |  | 1728 | 12.7497 | 178.6173 | 0.1512 | 76.3094 | 167.0793 | -1.6461 | 22031.5076 | -258.7076 | -1.1882 | 0.88046 | 0.88046 | 0.03062 | 54.7455
|  |  | 1729 | 12.7497 | 178.5456 | 0.1512 | 76.3445 | 167.0023 | -1.7314 | 22044.2574 | -271.4574 | -1.2468 | 0.88127 | 0.88127 | 0.030649 | 54.7762
|  |  | 1730 | 12.7497 | 178.474 | 0.1512 | 76.3797 | 166.9253 | -1.8167 | 22057.0071 | -284.2071 | -1.3053 | 0.88208 | 0.88208 | 0.030677 | 54.8069
|  |  | 1731 | 12.7497 | 178.4023 | 0.1512 | 76.415 | 166.8483 | -1.9021 | 22069.7568 | -296.9568 | -1.3639 | 0.88289 | 0.88289 | 0.030705 | 54.8376
|  |  | 1732 | 12.7497 | 178.3306 | 0.1512 | 76.4503 | 166.7713 | -1.9874 | 22082.5065 | -309.7065 | -1.4224 | 0.88371 | 0.88371 | 0.030734 | 54.8683
|  |  | 1733 | 12.7497 | 178.2589 | 0.1512 | 76.4856 | 166.6943 | -2.0727 | 22095.2562 | -322.4562 | -1.481 | 0.88453 | 0.88453 | 0.030762 | 54.8991
|  |  | 1734 | 12.7497 | 178.1873 | 0.1512 | 76.521 | 166.6173 | -2.158 | 22108.0059 | -335.2059 | -1.5396 | 0.88535 | 0.88535 | 0.03079 | 54.9299
|  |  | 1735 | 12.7497 | 178.1156 | 0.1512 | 76.5564 | 166.5403 | -2.2434 | 22120.7556 | -347.9556 | -1.5981 | 0.88616 | 0.88616 | 0.030819 | 54.9607
|  |  | 1736 | 12.7497 | 178.0439 | 0.1512 | 76.5918 | 166.4632 | -2.3287 | 22133.5054 | -360.7054 | -1.6567 | 0.88698 | 0.88698 | 0.030847 | 54.9915
|  |  | 1737 | 12.7497 | 177.9722 | 0.1512 | 76.6272 | 166.3862 | -2.414 | 22146.2551 | -373.4551 | -1.7152 | 0.88781 | 0.88781 | 0.030876 | 55.0224
|  |  | 1738 | 12.7497 | 177.9006 | 0.1512 | 76.6627 | 166.3091 | -2.4993 | 22159.0048 | -386.2048 | -1.7738 | 0.88863 | 0.88863 | 0.030905 | 55.0533
|  |  | 1739 | 12.7497 | 177.8289 | 0.1512 | 76.6983 | 166.2321 | -2.5847 | 22171.7545 | -398.9545 | -1.8324 | 0.88945 | 0.88945 | 0.030933 | 55.0842
|  |  | 1740 | 12.7497 | 177.7572 | 0.1512 | 76.7338 | 166.155 | -2.67 | 22184.5042 | -411.7042 | -1.8909 | 0.89028 | 0.89028 | 0.030962 | 55.1152
|  |  | 1741 | 12.7497 | 177.6855 | 0.1512 | 76.7694 | 166.078 | -2.7553 | 22197.2539 | -424.4539 | -1.9495 | 0.8911 | 0.8911 | 0.030991 | 55.1462
|  |  | 1742 | 12.7497 | 177.6139 | 0.1512 | 76.8051 | 166.0009 | -2.8407 | 22210.0037 | -437.2037 | -2.008 | 0.89193 | 0.89193 | 0.031019 | 55.1772
|  |  | 1743 | 12.7497 | 177.5422 | 0.1512 | 76.8408 | 165.9239 | -2.926 | 22222.7534 | -449.9534 | -2.0666 | 0.89276 | 0.89276 | 0.031048 | 55.2083
|  |  | 1744 | 12.7497 | 177.4705 | 0.1512 | 76.8765 | 165.8468 | -3.0113 | 22235.5031 | -462.7031 | -2.1251 | 0.89359 | 0.89359 | 0.031077 | 55.2393
|  |  | 1745 | 12.7497 | 177.3988 | 0.1512 | 76.9122 | 165.7697 | -3.0966 | 22248.2528 | -475.4528 | -2.1837 | 0.89442 | 0.89442 | 0.031106 | 55.2704
|  |  | 1746 | 12.7497 | 177.3272 | 0.1512 | 76.948 | 165.6926 | -3.182 | 22261.0025 | -488.2025 | -2.2423 | 0.89525 | 0.89525 | 0.031135 | 55.3016
|  |  | 1747 | 12.7497 | 177.2555 | 0.1512 | 76.9838 | 165.6155 | -3.2673 | 22273.7522 | -500.9522 | -2.3008 | 0.89609 | 0.89609 | 0.031164 | 55.3327
|  |  | 1748 | 12.7497 | 177.1838 | 0.1512 | 77.0197 | 165.5384 | -3.3526 | 22286.5019 | -513.7019 | -2.3594 | 0.89692 | 0.89692 | 0.031193 | 55.3639
|  |  | 1749 | 12.7497 | 177.1121 | 0.1512 | 77.0556 | 165.4613 | -3.4379 | 22299.2517 | -526.4517 | -2.4179 | 0.89776 | 0.89776 | 0.031222 | 55.3951
|  |  | 1750 | 12.7497 | 177.0405 | 0.1512 | 77.0915 | 165.3842 | -3.5233 | 22312.0014 | -539.2014 | -2.4765 | 0.8986 | 0.8986 | 0.031251 | 55.4264
|  |  | 1751 | 12.7497 | 176.9688 | 0.1512 | 77.1274 | 165.3071 | -3.6086 | 22324.7511 | -551.9511 | -2.535 | 0.89943 | 0.89943 | 0.03128 | 55.4577
|  |  | 1752 | 12.7497 | 176.8971 | 0.1512 | 77.1634 | 165.23 | -3.6939 | 22337.5008 | -564.7008 | -2.5936 | 0.90027 | 0.90027 | 0.03131 | 55.489
|  |  | 1753 | 12.7497 | 176.8254 | 0.1512 | 77.1995 | 165.1529 | -3.7793 | 22350.2505 | -577.4505 | -2.6522 | 0.90112 | 0.90112 | 0.031339 | 55.5203
|  |  | 1754 | 12.7497 | 176.7538 | 0.1512 | 77.2355 | 165.0757 | -3.8646 | 22363.0002 | -590.2002 | -2.7107 | 0.90196 | 0.90196 | 0.031368 | 55.5517
|  |  | 1755 | 12.7497 | 176.6821 | 0.1512 | 77.2717 | 164.9986 | -3.9499 | 22375.7499 | -602.9499 | -2.7693 | 0.9028 | 0.9028 | 0.031398 | 55.5831
|  |  | 1756 | 12.7497 | 176.6104 | 0.1512 | 77.3078 | 164.9215 | -4.0352 | 22388.4997 | -615.6997 | -2.8278 | 0.90365 | 0.90365 | 0.031427 | 55.6145
|  |  | 1757 | 12.7497 | 176.5387 | 0.1512 | 77.344 | 164.8443 | -4.1206 | 22401.2494 | -628.4494 | -2.8864 | 0.90449 | 0.90449 | 0.031456 | 55.646
|  |  | 1758 | 12.7497 | 176.4671 | 0.1512 | 77.3802 | 164.7672 | -4.2059 | 22413.9991 | -641.1991 | -2.945 | 0.90534 | 0.90534 | 0.031486 | 55.6775
|  |  | 1759 | 12.7497 | 176.3954 | 0.1512 | 77.4164 | 164.69 | -4.2912 | 22426.7488 | -653.9488 | -3.0035 | 0.90619 | 0.90619 | 0.031515 | 55.709
|  |  | 1760 | 12.7497 | 176.3237 | 0.1512 | 77.4527 | 164.6128 | -4.3765 | 22439.4985 | -666.6985 | -3.0621 | 0.90704 | 0.90704 | 0.031545 | 55.7405
|  |  | 1761 | 12.7497 | 176.252 | 0.1512 | 77.4891 | 164.5357 | -4.4619 | 22452.2482 | -679.4482 | -3.1206 | 0.90789 | 0.90789 | 0.031574 | 55.7721
|  |  | 1762 | 12.7497 | 176.1804 | 0.1512 | 77.5254 | 164.4585 | -4.5472 | 22464.998 | -692.198 | -3.1792 | 0.90874 | 0.90874 | 0.031604 | 55.8037
|  |  | 1763 | 12.7497 | 176.1087 | 0.1512 | 77.5618 | 164.3813 | -4.6325 | 22477.7477 | -704.9477 | -3.2377 | 0.90959 | 0.90959 | 0.031634 | 55.8353
|  |  | 1764 | 12.7497 | 176.037 | 0.1512 | 77.5983 | 164.3041 | -4.7179 | 22490.4974 | -717.6974 | -3.2963 | 0.91045 | 0.91045 | 0.031663 | 55.867
|  |  | 1765 | 12.7497 | 175.9653 | 0.1512 | 77.6347 | 164.227 | -4.8032 | 22503.2471 | -730.4471 | -3.3549 | 0.91131 | 0.91131 | 0.031693 | 55.8987
|  |  | 1766 | 12.7497 | 175.8937 | 0.1512 | 77.6712 | 164.1498 | -4.8885 | 22515.9968 | -743.1968 | -3.4134 | 0.91216 | 0.91216 | 0.031723 | 55.9304
|  |  | 1767 | 12.7497 | 175.822 | 0.1512 | 77.7078 | 164.0726 | -4.9738 | 22528.7465 | -755.9465 | -3.472 | 0.91302 | 0.91302 | 0.031753 | 55.9622
|  |  | 1768 | 12.7497 | 175.7503 | 0.1512 | 77.7444 | 163.9954 | -5.0592 | 22541.4962 | -768.6962 | -3.5305 | 0.91388 | 0.91388 | 0.031783 | 55.994
|  |  | 1769 | 12.7497 | 175.6786 | 0.1512 | 77.781 | 163.9181 | -5.1445 | 22554.246 | -781.446 | -3.5891 | 0.91474 | 0.91474 | 0.031813 | 56.0258
|  |  | 1770 | 12.7497 | 175.607 | 0.1512 | 77.8176 | 163.8409 | -5.2298 | 22566.9957 | -794.1957 | -3.6477 | 0.9156 | 0.9156 | 0.031843 | 56.0576
|  |  | 1771 | 12.7497 | 175.5353 | 0.1512 | 77.8543 | 163.7637 | -5.3151 | 22579.7454 | -806.9454 | -3.7062 | 0.91647 | 0.91647 | 0.031873 | 56.0895
|  |  | 1772 | 12.7497 | 175.4636 | 0.1512 | 77.8911 | 163.6865 | -5.4005 | 22592.4951 | -819.6951 | -3.7648 | 0.91733 | 0.91733 | 0.031903 | 56.1214
|  |  | 1773 | 12.7497 | 175.3919 | 0.1512 | 77.9278 | 163.6092 | -5.4858 | 22605.2448 | -832.4448 | -3.8233 | 0.9182 | 0.9182 | 0.031933 | 56.1533
|  |  | 1774 | 12.7497 | 175.3203 | 0.1512 | 77.9647 | 163.532 | -5.5711 | 22617.9945 | -845.1945 | -3.8819 | 0.91907 | 0.91907 | 0.031963 | 56.1853
|  |  | 1775 | 12.7497 | 175.2486 | 0.1512 | 78.0015 | 163.4547 | -5.6565 | 22630.7442 | -857.9442 | -3.9404 | 0.91994 | 0.91994 | 0.031993 | 56.2173
|  |  | 1776 | 12.7497 | 175.1769 | 0.1512 | 78.0384 | 163.3775 | -5.7418 | 22643.494 | -870.694 | -3.999 | 0.92081 | 0.92081 | 0.032024 | 56.2493
|  |  | 1777 | 12.7497 | 175.1052 | 0.1512 | 78.0753 | 163.3002 | -5.8271 | 22656.2437 | -883.4437 | -4.0576 | 0.92168 | 0.92168 | 0.032054 | 56.2814
|  |  | 1778 | 12.7497 | 175.0336 | 0.1512 | 78.1123 | 163.223 | -5.9124 | 22668.9934 | -896.1934 | -4.1161 | 0.92255 | 0.92255 | 0.032084 | 56.3134
|  |  | 1779 | 12.7497 | 174.9619 | 0.1512 | 78.1493 | 163.1457 | -5.9978 | 22681.7431 | -908.9431 | -4.1747 | 0.92342 | 0.92342 | 0.032115 | 56.3456
|  |  | 1800 | 12.7497 | 174.8902 | 0.1512 | 78.1863 | 163.0684 | -6.0831 | 22949.4871 | -1176.6871 | -5.4044 | 0.9243 | 0.9243 | 0.032145 | 56.3777

## Forced Convection
Constants
A | Avg Current | 50.6825
| RMS Current | 70.0547
W | Avg Power | 12749.7151 | 12.7497 | kW
| RMS Power | 17367.4917 | 17.3675
Ah | Capacity | 20
kJ | Emax | 21772.8
V | Vmin | 180
kg | Mass | 27.648
J/kg*k | Sp Heat Cap | 1040
W/m^2*C | h (Heat Transfer Cofficient) | 23.7985
m^2 | Surface Area | 2.41
|  |  | Time | E Power | Open Circuit V | Impedance | Current | Close Circuit C | Peak Power Cap | Energy Consumption | Energy | SoE | Heat Generation | Fan Cooling | Heat Energy | Temp Rise | Temp
|  |  | T | P | Voc | R | I | Vcc | W | dE | E | SoE | Qgen | Qfan | Q | dT | Temp
|  |  | (s) | (kW) | (V) | (Ω) | (A) | (V) | (kW) | (kJ) | (kJ) | (%) | (kW) | (kW) | (kJ) | (C) | (C)
|  |  | 0 | 0 | 302.4 | 0.1512 | 0 | 302.4 | 145.7143 | 0 | 21772.8 | 100 | 0 | 0 | 0 | 0 | 25
|  |  | 1 | 17.3675 | 302.4 | 0.1512 | 59.1835 | 293.4515 | 145.7143 | 17.3675 | 21755.4325 | 99.9202 | 0.52961 | 0 | 0.52961 | 0.018419 | 25.0184
|  |  | 2 | 17.3675 | 302.3024 | 0.1512 | 59.2038 | 293.3507 | 145.5981 | 34.735 | 21738.065 | 99.8405 | 0.52997 | 0.0010564 | 0.52891 | 0.018395 | 25.0368
|  |  | 3 | 17.3675 | 302.2047 | 0.1512 | 59.2242 | 293.25 | 145.4818 | 52.1025 | 21720.6975 | 99.7607 | 0.53033 | 0.0021114 | 0.52822 | 0.01837 | 25.0552
|  |  | 4 | 17.3675 | 302.1071 | 0.1512 | 59.2445 | 293.1493 | 145.3656 | 69.47 | 21703.33 | 99.6809 | 0.5307 | 0.003165 | 0.52753 | 0.018347 | 25.0735
|  |  | 5 | 17.3675 | 302.0095 | 0.1512 | 59.2649 | 293.0486 | 145.2494 | 86.8375 | 21685.9625 | 99.6012 | 0.53106 | 0.0042173 | 0.52685 | 0.018323 | 25.0919
|  |  | 6 | 17.3675 | 301.9118 | 0.1512 | 59.2853 | 292.9479 | 145.1331 | 104.205 | 21668.595 | 99.5214 | 0.53143 | 0.0052682 | 0.52616 | 0.018299 | 25.1102
|  |  | 7 | 17.3675 | 301.8142 | 0.1512 | 59.3056 | 292.8472 | 145.0169 | 121.5724 | 21651.2276 | 99.4416 | 0.53179 | 0.0063177 | 0.52548 | 0.018275 | 25.1284
|  |  | 8 | 17.3675 | 301.7166 | 0.1512 | 59.3261 | 292.7465 | 144.9007 | 138.9399 | 21633.8601 | 99.3619 | 0.53216 | 0.0073658 | 0.52479 | 0.018251 | 25.1467
|  |  | 9 | 17.3675 | 301.6189 | 0.1512 | 59.3465 | 292.6457 | 144.7844 | 156.3074 | 21616.4926 | 99.2821 | 0.53253 | 0.0084126 | 0.52411 | 0.018228 | 25.1649
|  |  | 10 | 17.3675 | 301.5213 | 0.1512 | 59.3669 | 292.545 | 144.6682 | 173.6749 | 21599.1251 | 99.2023 | 0.53289 | 0.009458 | 0.52344 | 0.018204 | 25.1831
|  |  | 11 | 17.3675 | 301.4237 | 0.1512 | 59.3874 | 292.4443 | 144.552 | 191.0424 | 21581.7576 | 99.1226 | 0.53326 | 0.010502 | 0.52276 | 0.01818 | 25.2013
|  |  | 12 | 17.3675 | 301.326 | 0.1512 | 59.4078 | 292.3436 | 144.4357 | 208.4099 | 21564.3901 | 99.0428 | 0.53363 | 0.011545 | 0.52208 | 0.018157 | 25.2194
|  |  | 13 | 17.3675 | 301.2284 | 0.1512 | 59.4283 | 292.2428 | 144.3195 | 225.7774 | 21547.0226 | 98.963 | 0.534 | 0.012586 | 0.52141 | 0.018134 | 25.2376
|  |  | 14 | 17.3675 | 301.1307 | 0.1512 | 59.4488 | 292.1421 | 144.2033 | 243.1449 | 21529.6551 | 98.8833 | 0.53436 | 0.013626 | 0.52074 | 0.01811 | 25.2557
|  |  | 15 | 17.3675 | 301.0331 | 0.1512 | 59.4693 | 292.0414 | 144.087 | 260.5124 | 21512.2876 | 98.8035 | 0.53473 | 0.014665 | 0.52007 | 0.018087 | 25.2738
|  |  | 16 | 17.3675 | 300.9355 | 0.1512 | 59.4898 | 291.9406 | 143.9708 | 277.8799 | 21494.9201 | 98.7237 | 0.5351 | 0.015702 | 0.5194 | 0.018064 | 25.2918
|  |  | 17 | 17.3675 | 300.8378 | 0.1512 | 59.5103 | 291.8399 | 143.8546 | 295.2474 | 21477.5526 | 98.644 | 0.53547 | 0.016738 | 0.51873 | 0.01804 | 25.3099
|  |  | 18 | 17.3675 | 300.7402 | 0.1512 | 59.5309 | 291.7391 | 143.7383 | 312.6149 | 21460.1851 | 98.5642 | 0.53584 | 0.017773 | 0.51807 | 0.018017 | 25.3279
|  |  | 19 | 17.3675 | 300.6426 | 0.1512 | 59.5515 | 291.6384 | 143.6221 | 329.9823 | 21442.8177 | 98.4844 | 0.53621 | 0.018806 | 0.51741 | 0.017994 | 25.3459
|  |  | 20 | 17.3675 | 300.5449 | 0.1512 | 59.572 | 291.5376 | 143.5059 | 347.3498 | 21425.4502 | 98.4047 | 0.53658 | 0.019838 | 0.51674 | 0.017971 | 25.3639
|  |  | 21 | 17.3675 | 300.4473 | 0.1512 | 59.5926 | 291.4369 | 143.3896 | 364.7173 | 21408.0827 | 98.3249 | 0.53695 | 0.020869 | 0.51608 | 0.017948 | 25.3818
|  |  | 22 | 17.3675 | 300.3497 | 0.1512 | 59.6132 | 291.3361 | 143.2734 | 382.0848 | 21390.7152 | 98.2451 | 0.53733 | 0.021899 | 0.51543 | 0.017925 | 25.3997
|  |  | 23 | 17.3675 | 300.252 | 0.1512 | 59.6339 | 291.2354 | 143.1572 | 399.4523 | 21373.3477 | 98.1654 | 0.5377 | 0.022927 | 0.51477 | 0.017903 | 25.4176
|  |  | 24 | 17.3675 | 300.1544 | 0.1512 | 59.6545 | 291.1346 | 143.041 | 416.8198 | 21355.9802 | 98.0856 | 0.53807 | 0.023954 | 0.51412 | 0.01788 | 25.4355
|  |  | 25 | 17.3675 | 300.0568 | 0.1512 | 59.6752 | 291.0339 | 142.9247 | 434.1873 | 21338.6127 | 98.0058 | 0.53844 | 0.024979 | 0.51346 | 0.017857 | 25.4534
|  |  | 26 | 17.3675 | 299.9591 | 0.1512 | 59.6958 | 290.9331 | 142.8085 | 451.5548 | 21321.2452 | 97.9261 | 0.53881 | 0.026003 | 0.51281 | 0.017834 | 25.4712
|  |  | 27 | 17.3675 | 299.8615 | 0.1512 | 59.7165 | 290.8324 | 142.6923 | 468.9223 | 21303.8777 | 97.8463 | 0.53919 | 0.027026 | 0.51216 | 0.017812 | 25.489
|  |  | 28 | 17.3675 | 299.7639 | 0.1512 | 59.7372 | 290.7316 | 142.576 | 486.2898 | 21286.5102 | 97.7665 | 0.53956 | 0.028048 | 0.51151 | 0.017789 | 25.5068
|  |  | 29 | 17.3675 | 299.6662 | 0.1512 | 59.7579 | 290.6308 | 142.4598 | 503.6573 | 21269.1427 | 97.6868 | 0.53994 | 0.029068 | 0.51087 | 0.017767 | 25.5246
|  |  | 30 | 17.3675 | 299.5686 | 0.1512 | 59.7786 | 290.5301 | 142.3436 | 521.0248 | 21251.7752 | 97.607 | 0.54031 | 0.030087 | 0.51022 | 0.017745 | 25.5423
|  |  | 31 | 17.3675 | 299.471 | 0.1512 | 59.7994 | 290.4293 | 142.2273 | 538.3922 | 21234.4078 | 97.5272 | 0.54069 | 0.031105 | 0.50958 | 0.017722 | 25.56
|  |  | 32 | 17.3675 | 299.3733 | 0.1512 | 59.8201 | 290.3285 | 142.1111 | 555.7597 | 21217.0403 | 97.4475 | 0.54106 | 0.032121 | 0.50894 | 0.0177 | 25.5777
|  |  | 33 | 17.3675 | 299.2757 | 0.1512 | 59.8409 | 290.2277 | 141.9949 | 573.1272 | 21199.6728 | 97.3677 | 0.54144 | 0.033136 | 0.5083 | 0.017678 | 25.5954
|  |  | 34 | 17.3675 | 299.1781 | 0.1512 | 59.8617 | 290.127 | 141.8786 | 590.4947 | 21182.3053 | 97.2879 | 0.54181 | 0.03415 | 0.50766 | 0.017655 | 25.6131
|  |  | 35 | 17.3675 | 299.0804 | 0.1512 | 59.8825 | 290.0262 | 141.7624 | 607.8622 | 21164.9378 | 97.2082 | 0.54219 | 0.035163 | 0.50703 | 0.017633 | 25.6307
|  |  | 36 | 17.3675 | 298.9828 | 0.1512 | 59.9033 | 289.9254 | 141.6462 | 625.2297 | 21147.5703 | 97.1284 | 0.54257 | 0.036174 | 0.50639 | 0.017611 | 25.6483
|  |  | 37 | 17.3675 | 298.8852 | 0.1512 | 59.9241 | 289.8246 | 141.5299 | 642.5972 | 21130.2028 | 97.0486 | 0.54294 | 0.037184 | 0.50576 | 0.017589 | 25.6659
|  |  | 38 | 17.3675 | 298.7875 | 0.1512 | 59.945 | 289.7238 | 141.4137 | 659.9647 | 21112.8353 | 96.9689 | 0.54332 | 0.038193 | 0.50513 | 0.017567 | 25.6835
|  |  | 39 | 17.3675 | 298.6899 | 0.1512 | 59.9658 | 289.623 | 141.2975 | 677.3322 | 21095.4678 | 96.8891 | 0.5437 | 0.039201 | 0.5045 | 0.017545 | 25.701
|  |  | 40 | 17.3675 | 298.5922 | 0.1512 | 59.9867 | 289.5223 | 141.1812 | 694.6997 | 21078.1003 | 96.8093 | 0.54408 | 0.040207 | 0.50387 | 0.017524 | 25.7185
|  |  | 41 | 17.3675 | 298.4946 | 0.1512 | 60.0076 | 289.4215 | 141.065 | 712.0672 | 21060.7328 | 96.7296 | 0.54446 | 0.041212 | 0.50325 | 0.017502 | 25.7361
|  |  | 42 | 17.3675 | 298.397 | 0.1512 | 60.0285 | 289.3207 | 140.9488 | 729.4347 | 21043.3653 | 96.6498 | 0.54484 | 0.042216 | 0.50262 | 0.01748 | 25.7535
|  |  | 43 | 17.3675 | 298.2993 | 0.1512 | 60.0494 | 289.2199 | 140.8326 | 746.8021 | 21025.9979 | 96.57 | 0.54522 | 0.043218 | 0.502 | 0.017458 | 25.771
|  |  | 44 | 17.3675 | 298.2017 | 0.1512 | 60.0704 | 289.1191 | 140.7163 | 764.1696 | 21008.6304 | 96.4903 | 0.5456 | 0.04422 | 0.50138 | 0.017437 | 25.7884
|  |  | 45 | 17.3675 | 298.1041 | 0.1512 | 60.0913 | 289.0183 | 140.6001 | 781.5371 | 20991.2629 | 96.4105 | 0.54598 | 0.04522 | 0.50076 | 0.017415 | 25.8058
|  |  | 46 | 17.3675 | 298.0064 | 0.1512 | 60.1123 | 288.9175 | 140.4839 | 798.9046 | 20973.8954 | 96.3307 | 0.54636 | 0.046219 | 0.50014 | 0.017394 | 25.8232
|  |  | 47 | 17.3675 | 297.9088 | 0.1512 | 60.1333 | 288.8167 | 140.3676 | 816.2721 | 20956.5279 | 96.251 | 0.54674 | 0.047216 | 0.49952 | 0.017372 | 25.8406
|  |  | 48 | 17.3675 | 297.8112 | 0.1512 | 60.1543 | 288.7158 | 140.2514 | 833.6396 | 20939.1604 | 96.1712 | 0.54712 | 0.048213 | 0.49891 | 0.017351 | 25.858
|  |  | 49 | 17.3675 | 297.7135 | 0.1512 | 60.1753 | 288.615 | 140.1352 | 851.0071 | 20921.7929 | 96.0914 | 0.54751 | 0.049208 | 0.4983 | 0.01733 | 25.8753
|  |  | 50 | 17.3675 | 297.6159 | 0.1512 | 60.1963 | 288.5142 | 140.0189 | 868.3746 | 20904.4254 | 96.0117 | 0.54789 | 0.050202 | 0.49769 | 0.017308 | 25.8926
|  |  | 51 | 17.3675 | 297.5183 | 0.1512 | 60.2174 | 288.4134 | 139.9027 | 885.7421 | 20887.0579 | 95.9319 | 0.54827 | 0.051194 | 0.49708 | 0.017287 | 25.9099
|  |  | 52 | 17.3675 | 297.4206 | 0.1512 | 60.2384 | 288.3126 | 139.7865 | 903.1096 | 20869.6904 | 95.8521 | 0.54865 | 0.052186 | 0.49647 | 0.017266 | 25.9272
|  |  | 53 | 17.3675 | 297.323 | 0.1512 | 60.2595 | 288.2118 | 139.6702 | 920.4771 | 20852.3229 | 95.7724 | 0.54904 | 0.053176 | 0.49586 | 0.017245 | 25.9444
|  |  | 54 | 17.3675 | 297.2254 | 0.1512 | 60.2806 | 288.1109 | 139.554 | 937.8446 | 20834.9554 | 95.6926 | 0.54942 | 0.054165 | 0.49526 | 0.017224 | 25.9616
|  |  | 55 | 17.3675 | 297.1277 | 0.1512 | 60.3017 | 288.0101 | 139.4378 | 955.212 | 20817.588 | 95.6128 | 0.54981 | 0.055153 | 0.49465 | 0.017203 | 25.9788
|  |  | 56 | 17.3675 | 297.0301 | 0.1512 | 60.3228 | 287.9093 | 139.3215 | 972.5795 | 20800.2205 | 95.5331 | 0.55019 | 0.05614 | 0.49405 | 0.017182 | 25.996
|  |  | 57 | 17.3675 | 296.9325 | 0.1512 | 60.3439 | 287.8085 | 139.2053 | 989.947 | 20782.853 | 95.4533 | 0.55058 | 0.057125 | 0.49345 | 0.017161 | 26.0132
|  |  | 58 | 17.3675 | 296.8348 | 0.1512 | 60.3651 | 287.7076 | 139.0891 | 1007.3145 | 20765.4855 | 95.3735 | 0.55096 | 0.05811 | 0.49285 | 0.01714 | 26.0303
|  |  | 59 | 17.3675 | 296.7372 | 0.1512 | 60.3862 | 287.6068 | 138.9728 | 1024.682 | 20748.118 | 95.2938 | 0.55135 | 0.059093 | 0.49226 | 0.01712 | 26.0474
|  |  | 60 | 17.3675 | 296.6396 | 0.1512 | 60.4074 | 287.506 | 138.8566 | 1042.0495 | 20730.7505 | 95.214 | 0.55174 | 0.060075 | 0.49166 | 0.017099 | 26.0645
|  |  | 61 | 17.3675 | 296.5419 | 0.1512 | 60.4286 | 287.4051 | 138.7404 | 1059.417 | 20713.383 | 95.1342 | 0.55212 | 0.061055 | 0.49107 | 0.017078 | 26.0816
|  |  | 62 | 17.3675 | 296.4443 | 0.1512 | 60.4498 | 287.3043 | 138.6241 | 1076.7845 | 20696.0155 | 95.0545 | 0.55251 | 0.062035 | 0.49048 | 0.017058 | 26.0987
|  |  | 63 | 17.3675 | 296.3466 | 0.1512 | 60.471 | 287.2034 | 138.5079 | 1094.152 | 20678.648 | 94.9747 | 0.5529 | 0.063013 | 0.48989 | 0.017037 | 26.1157
|  |  | 64 | 17.3675 | 296.249 | 0.1512 | 60.4923 | 287.1026 | 138.3917 | 1111.5195 | 20661.2805 | 94.8949 | 0.55329 | 0.06399 | 0.4893 | 0.017017 | 26.1327
|  |  | 65 | 17.3675 | 296.1514 | 0.1512 | 60.5135 | 287.0017 | 138.2755 | 1128.887 | 20643.913 | 94.8152 | 0.55368 | 0.064966 | 0.48871 | 0.016996 | 26.1497
|  |  | 66 | 17.3675 | 296.0537 | 0.1512 | 60.5348 | 286.9009 | 138.1592 | 1146.2545 | 20626.5455 | 94.7354 | 0.55407 | 0.065941 | 0.48813 | 0.016976 | 26.1667
|  |  | 67 | 17.3675 | 295.9561 | 0.1512 | 60.5561 | 286.8 | 138.043 | 1163.6219 | 20609.1781 | 94.6556 | 0.55446 | 0.066915 | 0.48754 | 0.016956 | 26.1836
|  |  | 68 | 17.3675 | 295.8585 | 0.1512 | 60.5774 | 286.6992 | 137.9268 | 1180.9894 | 20591.8106 | 94.5758 | 0.55485 | 0.067887 | 0.48696 | 0.016935 | 26.2006
|  |  | 69 | 17.3675 | 295.7608 | 0.1512 | 60.5987 | 286.5983 | 137.8105 | 1198.3569 | 20574.4431 | 94.4961 | 0.55524 | 0.068858 | 0.48638 | 0.016915 | 26.2175
|  |  | 70 | 17.3675 | 295.6632 | 0.1512 | 60.6201 | 286.4975 | 137.6943 | 1215.7244 | 20557.0756 | 94.4163 | 0.55563 | 0.069829 | 0.4858 | 0.016895 | 26.2344
|  |  | 71 | 17.3675 | 295.5656 | 0.1512 | 60.6414 | 286.3966 | 137.5781 | 1233.0919 | 20539.7081 | 94.3365 | 0.55602 | 0.070798 | 0.48522 | 0.016875 | 26.2513
|  |  | 72 | 17.3675 | 295.4679 | 0.1512 | 60.6628 | 286.2957 | 137.4618 | 1250.4594 | 20522.3406 | 94.2568 | 0.55641 | 0.071766 | 0.48465 | 0.016855 | 26.2681
|  |  | 73 | 17.3675 | 295.3703 | 0.1512 | 60.6842 | 286.1949 | 137.3456 | 1267.8269 | 20504.9731 | 94.177 | 0.5568 | 0.072732 | 0.48407 | 0.016835 | 26.285
|  |  | 74 | 17.3675 | 295.2727 | 0.1512 | 60.7055 | 286.094 | 137.2294 | 1285.1944 | 20487.6056 | 94.0972 | 0.5572 | 0.073698 | 0.4835 | 0.016815 | 26.3018
|  |  | 75 | 17.3675 | 295.175 | 0.1512 | 60.727 | 285.9931 | 137.1131 | 1302.5619 | 20470.2381 | 94.0175 | 0.55759 | 0.074662 | 0.48293 | 0.016795 | 26.3186
|  |  | 76 | 17.3675 | 295.0774 | 0.1512 | 60.7484 | 285.8922 | 136.9969 | 1319.9294 | 20452.8706 | 93.9377 | 0.55798 | 0.075625 | 0.48236 | 0.016775 | 26.3353
|  |  | 77 | 17.3675 | 294.9798 | 0.1512 | 60.7698 | 285.7914 | 136.8807 | 1337.2969 | 20435.5031 | 93.8579 | 0.55838 | 0.076588 | 0.48179 | 0.016756 | 26.3521
|  |  | 78 | 17.3675 | 294.8821 | 0.1512 | 60.7913 | 285.6905 | 136.7644 | 1354.6644 | 20418.1356 | 93.7782 | 0.55877 | 0.077549 | 0.48122 | 0.016736 | 26.3688
|  |  | 79 | 17.3675 | 294.7845 | 0.1512 | 60.8128 | 285.5896 | 136.6482 | 1372.0318 | 20400.7682 | 93.6984 | 0.55917 | 0.078508 | 0.48066 | 0.016716 | 26.3855
|  |  | 80 | 17.3675 | 294.6869 | 0.1512 | 60.8342 | 285.4887 | 136.532 | 1389.3993 | 20383.4007 | 93.6186 | 0.55956 | 0.079467 | 0.48009 | 0.016697 | 26.4022
|  |  | 81 | 17.3675 | 294.5892 | 0.1512 | 60.8558 | 285.3878 | 136.4157 | 1406.7668 | 20366.0332 | 93.5389 | 0.55996 | 0.080425 | 0.47953 | 0.016677 | 26.4189
|  |  | 82 | 17.3675 | 294.4916 | 0.1512 | 60.8773 | 285.2869 | 136.2995 | 1424.1343 | 20348.6657 | 93.4591 | 0.56035 | 0.081381 | 0.47897 | 0.016658 | 26.4356
|  |  | 83 | 17.3675 | 294.394 | 0.1512 | 60.8988 | 285.1861 | 136.1833 | 1441.5018 | 20331.2982 | 93.3793 | 0.56075 | 0.082337 | 0.47841 | 0.016638 | 26.4522
|  |  | 84 | 17.3675 | 294.2963 | 0.1512 | 60.9204 | 285.0852 | 136.067 | 1458.8693 | 20313.9307 | 93.2996 | 0.56115 | 0.083291 | 0.47786 | 0.016619 | 26.4688
|  |  | 85 | 17.3675 | 294.1987 | 0.1512 | 60.9419 | 284.9843 | 135.9508 | 1476.2368 | 20296.5632 | 93.2198 | 0.56154 | 0.084244 | 0.4773 | 0.016599 | 26.4854
|  |  | 86 | 17.3675 | 294.101 | 0.1512 | 60.9635 | 284.8834 | 135.8346 | 1493.6043 | 20279.1957 | 93.14 | 0.56194 | 0.085196 | 0.47675 | 0.01658 | 26.502
|  |  | 87 | 17.3675 | 294.0034 | 0.1512 | 60.9851 | 284.7825 | 135.7184 | 1510.9718 | 20261.8282 | 93.0603 | 0.56234 | 0.086147 | 0.47619 | 0.016561 | 26.5186
|  |  | 88 | 17.3675 | 293.9058 | 0.1512 | 61.0067 | 284.6816 | 135.6021 | 1528.3393 | 20244.4607 | 92.9805 | 0.56274 | 0.087097 | 0.47564 | 0.016542 | 26.5351
|  |  | 89 | 17.3675 | 293.8081 | 0.1512 | 61.0284 | 284.5807 | 135.4859 | 1545.7068 | 20227.0932 | 92.9007 | 0.56314 | 0.088046 | 0.47509 | 0.016523 | 26.5516
|  |  | 90 | 17.3675 | 293.7105 | 0.1512 | 61.05 | 284.4797 | 135.3697 | 1563.0743 | 20209.7257 | 92.821 | 0.56354 | 0.088993 | 0.47454 | 0.016504 | 26.5681
|  |  | 91 | 17.3675 | 293.6129 | 0.1512 | 61.0717 | 284.3788 | 135.2534 | 1580.4417 | 20192.3583 | 92.7412 | 0.56394 | 0.08994 | 0.474 | 0.016485 | 26.5846
|  |  | 92 | 17.3675 | 293.5152 | 0.1512 | 61.0934 | 284.2779 | 135.1372 | 1597.8092 | 20174.9908 | 92.6614 | 0.56434 | 0.090885 | 0.47345 | 0.016466 | 26.6011
|  |  | 93 | 17.3675 | 293.4176 | 0.1512 | 61.115 | 284.177 | 135.021 | 1615.1767 | 20157.6233 | 92.5817 | 0.56474 | 0.09183 | 0.47291 | 0.016447 | 26.6175
|  |  | 94 | 17.3675 | 293.32 | 0.1512 | 61.1368 | 284.0761 | 134.9047 | 1632.5442 | 20140.2558 | 92.5019 | 0.56514 | 0.092773 | 0.47237 | 0.016428 | 26.634
|  |  | 95 | 17.3675 | 293.2223 | 0.1512 | 61.1585 | 283.9752 | 134.7885 | 1649.9117 | 20122.8883 | 92.4221 | 0.56554 | 0.093715 | 0.47183 | 0.016409 | 26.6504
|  |  | 96 | 17.3675 | 293.1247 | 0.1512 | 61.1802 | 283.8743 | 134.6723 | 1667.2792 | 20105.5208 | 92.3424 | 0.56594 | 0.094656 | 0.47129 | 0.01639 | 26.6668
|  |  | 97 | 17.3675 | 293.0271 | 0.1512 | 61.202 | 283.7733 | 134.556 | 1684.6467 | 20088.1533 | 92.2626 | 0.56635 | 0.095597 | 0.47075 | 0.016372 | 26.6831
|  |  | 98 | 17.3675 | 292.9294 | 0.1512 | 61.2238 | 283.6724 | 134.4398 | 1702.0142 | 20070.7858 | 92.1828 | 0.56675 | 0.096536 | 0.47021 | 0.016353 | 26.6995
|  |  | 99 | 17.3675 | 292.8318 | 0.1512 | 61.2456 | 283.5715 | 134.3236 | 1719.3817 | 20053.4183 | 92.1031 | 0.56715 | 0.097473 | 0.46968 | 0.016334 | 26.7158
|  |  | 100 | 17.3675 | 292.7342 | 0.1512 | 61.2674 | 283.4705 | 134.2073 | 1736.7492 | 20036.0508 | 92.0233 | 0.56756 | 0.09841 | 0.46915 | 0.016316 | 26.7321
|  |  | 101 | 17.3675 | 292.6365 | 0.1512 | 61.2892 | 283.3696 | 134.0911 | 1754.1167 | 20018.6833 | 91.9435 | 0.56796 | 0.099346 | 0.46862 | 0.016297 | 26.7484
|  |  | 102 | 17.3675 | 292.5389 | 0.1512 | 61.311 | 283.2687 | 133.9749 | 1771.4842 | 20001.3158 | 91.8638 | 0.56837 | 0.10028 | 0.46809 | 0.016279 | 26.7647
|  |  | 103 | 17.3675 | 292.4413 | 0.1512 | 61.3329 | 283.1677 | 133.8586 | 1788.8516 | 19983.9484 | 91.784 | 0.56877 | 0.10121 | 0.46756 | 0.016261 | 26.781
|  |  | 104 | 17.3675 | 292.3436 | 0.1512 | 61.3547 | 283.0668 | 133.7424 | 1806.2191 | 19966.5809 | 91.7042 | 0.56918 | 0.10215 | 0.46703 | 0.016242 | 26.7972
|  |  | 105 | 17.3675 | 292.246 | 0.1512 | 61.3766 | 282.9658 | 133.6262 | 1823.5866 | 19949.2134 | 91.6245 | 0.56958 | 0.10308 | 0.46651 | 0.016224 | 26.8134
|  |  | 106 | 17.3675 | 292.1484 | 0.1512 | 61.3985 | 282.8649 | 133.5099 | 1840.9541 | 19931.8459 | 91.5447 | 0.56999 | 0.10401 | 0.46598 | 0.016206 | 26.8297
|  |  | 107 | 17.3675 | 292.0507 | 0.1512 | 61.4205 | 282.7639 | 133.3937 | 1858.3216 | 19914.4784 | 91.4649 | 0.5704 | 0.10494 | 0.46546 | 0.016188 | 26.8458
|  |  | 108 | 17.3675 | 291.9531 | 0.1512 | 61.4424 | 282.663 | 133.2775 | 1875.6891 | 19897.1109 | 91.3852 | 0.57081 | 0.10587 | 0.46494 | 0.01617 | 26.862
|  |  | 109 | 17.3675 | 291.8555 | 0.1512 | 61.4643 | 282.562 | 133.1613 | 1893.0566 | 19879.7434 | 91.3054 | 0.57121 | 0.10679 | 0.46442 | 0.016151 | 26.8782
|  |  | 110 | 17.3675 | 291.7578 | 0.1512 | 61.4863 | 282.4611 | 133.045 | 1910.4241 | 19862.3759 | 91.2256 | 0.57162 | 0.10772 | 0.4639 | 0.016133 | 26.8943
|  |  | 111 | 17.3675 | 291.6602 | 0.1512 | 61.5083 | 282.3601 | 132.9288 | 1927.7916 | 19845.0084 | 91.1459 | 0.57203 | 0.10865 | 0.46338 | 0.016116 | 26.9104
|  |  | 112 | 17.3675 | 291.5625 | 0.1512 | 61.5303 | 282.2592 | 132.8126 | 1945.1591 | 19827.6409 | 91.0661 | 0.57244 | 0.10957 | 0.46287 | 0.016098 | 26.9265
|  |  | 113 | 17.3675 | 291.4649 | 0.1512 | 61.5523 | 282.1582 | 132.6963 | 1962.5266 | 19810.2734 | 90.9863 | 0.57285 | 0.11049 | 0.46236 | 0.01608 | 26.9426
|  |  | 114 | 17.3675 | 291.3673 | 0.1512 | 61.5744 | 282.0572 | 132.5801 | 1979.8941 | 19792.9059 | 90.9066 | 0.57326 | 0.11142 | 0.46184 | 0.016062 | 26.9587
|  |  | 115 | 17.3675 | 291.2696 | 0.1512 | 61.5964 | 281.9563 | 132.4639 | 1997.2615 | 19775.5385 | 90.8268 | 0.57367 | 0.11234 | 0.46133 | 0.016044 | 26.9747
|  |  | 116 | 17.3675 | 291.172 | 0.1512 | 61.6185 | 281.8553 | 132.3476 | 2014.629 | 19758.171 | 90.747 | 0.57408 | 0.11326 | 0.46082 | 0.016026 | 26.9907
|  |  | 117 | 17.3675 | 291.0744 | 0.1512 | 61.6406 | 281.7543 | 132.2314 | 2031.9965 | 19740.8035 | 90.6673 | 0.57449 | 0.11418 | 0.46032 | 0.016009 | 27.0067
|  |  | 118 | 17.3675 | 290.9767 | 0.1512 | 61.6626 | 281.6533 | 132.1152 | 2049.364 | 19723.436 | 90.5875 | 0.57491 | 0.11509 | 0.45981 | 0.015991 | 27.0227
|  |  | 119 | 17.3675 | 290.8791 | 0.1512 | 61.6848 | 281.5524 | 131.9989 | 2066.7315 | 19706.0685 | 90.5077 | 0.57532 | 0.11601 | 0.45931 | 0.015974 | 27.0387
|  |  | 120 | 17.3675 | 290.7815 | 0.1512 | 61.7069 | 281.4514 | 131.8827 | 2084.099 | 19688.701 | 90.428 | 0.57573 | 0.11693 | 0.4588 | 0.015956 | 27.0547
|  |  | 121 | 17.3675 | 290.6838 | 0.1512 | 61.729 | 281.3504 | 131.7665 | 2101.4665 | 19671.3335 | 90.3482 | 0.57614 | 0.11784 | 0.4583 | 0.015939 | 27.0706
|  |  | 122 | 17.3675 | 290.5862 | 0.1512 | 61.7512 | 281.2494 | 131.6502 | 2118.834 | 19653.966 | 90.2684 | 0.57656 | 0.11876 | 0.4578 | 0.015921 | 27.0865
|  |  | 123 | 17.3675 | 290.4886 | 0.1512 | 61.7734 | 281.1484 | 131.534 | 2136.2015 | 19636.5985 | 90.1887 | 0.57697 | 0.11967 | 0.4573 | 0.015904 | 27.1024
|  |  | 124 | 17.3675 | 290.3909 | 0.1512 | 61.7956 | 281.0474 | 131.4178 | 2153.569 | 19619.231 | 90.1089 | 0.57739 | 0.12058 | 0.4568 | 0.015887 | 27.1183
|  |  | 125 | 17.3675 | 290.2933 | 0.1512 | 61.8178 | 280.9464 | 131.3015 | 2170.9365 | 19601.8635 | 90.0291 | 0.5778 | 0.12149 | 0.45631 | 0.015869 | 27.1342
|  |  | 126 | 17.3675 | 290.1957 | 0.1512 | 61.84 | 280.8454 | 131.1853 | 2188.304 | 19584.496 | 89.9494 | 0.57822 | 0.1224 | 0.45581 | 0.015852 | 27.15
|  |  | 127 | 17.3675 | 290.098 | 0.1512 | 61.8623 | 280.7445 | 131.0691 | 2205.6714 | 19567.1286 | 89.8696 | 0.57863 | 0.12331 | 0.45532 | 0.015835 | 27.1659
|  |  | 128 | 17.3675 | 290.0004 | 0.1512 | 61.8845 | 280.6434 | 130.9528 | 2223.0389 | 19549.7611 | 89.7898 | 0.57905 | 0.12422 | 0.45483 | 0.015818 | 27.1817
|  |  | 129 | 17.3675 | 289.9028 | 0.1512 | 61.9068 | 280.5424 | 130.8366 | 2240.4064 | 19532.3936 | 89.7101 | 0.57947 | 0.12513 | 0.45434 | 0.015801 | 27.1975
|  |  | 130 | 17.3675 | 289.8051 | 0.1512 | 61.9291 | 280.4414 | 130.7204 | 2257.7739 | 19515.0261 | 89.6303 | 0.57988 | 0.12604 | 0.45385 | 0.015784 | 27.2133
|  |  | 131 | 17.3675 | 289.7075 | 0.1512 | 61.9514 | 280.3404 | 130.6042 | 2275.1414 | 19497.6586 | 89.5505 | 0.5803 | 0.12694 | 0.45336 | 0.015767 | 27.229
|  |  | 132 | 17.3675 | 289.6099 | 0.1512 | 61.9738 | 280.2394 | 130.4879 | 2292.5089 | 19480.2911 | 89.4708 | 0.58072 | 0.12784 | 0.45288 | 0.01575 | 27.2448
|  |  | 133 | 17.3675 | 289.5122 | 0.1512 | 61.9961 | 280.1384 | 130.3717 | 2309.8764 | 19462.9236 | 89.391 | 0.58114 | 0.12875 | 0.45239 | 0.015733 | 27.2605
|  |  | 134 | 17.3675 | 289.4146 | 0.1512 | 62.0185 | 280.0374 | 130.2555 | 2327.2439 | 19445.5561 | 89.3112 | 0.58156 | 0.12965 | 0.45191 | 0.015716 | 27.2762
|  |  | 135 | 17.3675 | 289.3169 | 0.1512 | 62.0409 | 279.9364 | 130.1392 | 2344.6114 | 19428.1886 | 89.2315 | 0.58198 | 0.13055 | 0.45143 | 0.0157 | 27.2919
|  |  | 136 | 17.3675 | 289.2193 | 0.1512 | 62.0633 | 279.8354 | 130.023 | 2361.9789 | 19410.8211 | 89.1517 | 0.5824 | 0.13145 | 0.45095 | 0.015683 | 27.3076
|  |  | 137 | 17.3675 | 289.1217 | 0.1512 | 62.0857 | 279.7343 | 129.9068 | 2379.3464 | 19393.4536 | 89.0719 | 0.58282 | 0.13235 | 0.45047 | 0.015666 | 27.3233
|  |  | 138 | 17.3675 | 289.024 | 0.1512 | 62.1081 | 279.6333 | 129.7905 | 2396.7139 | 19376.0861 | 88.9922 | 0.58324 | 0.13325 | 0.44999 | 0.01565 | 27.3389
|  |  | 139 | 17.3675 | 288.9264 | 0.1512 | 62.1305 | 279.5323 | 129.6743 | 2414.0813 | 19358.7187 | 88.9124 | 0.58366 | 0.13415 | 0.44952 | 0.015633 | 27.3546
|  |  | 140 | 17.3675 | 288.8288 | 0.1512 | 62.153 | 279.4312 | 129.5581 | 2431.4488 | 19341.3512 | 88.8326 | 0.58409 | 0.13504 | 0.44904 | 0.015617 | 27.3702
|  |  | 141 | 17.3675 | 288.7311 | 0.1512 | 62.1755 | 279.3302 | 129.4418 | 2448.8163 | 19323.9837 | 88.7529 | 0.58451 | 0.13594 | 0.44857 | 0.0156 | 27.3858
|  |  | 142 | 17.3675 | 288.6335 | 0.1512 | 62.198 | 279.2292 | 129.3256 | 2466.1838 | 19306.6162 | 88.6731 | 0.58493 | 0.13683 | 0.4481 | 0.015584 | 27.4014
|  |  | 143 | 17.3675 | 288.5359 | 0.1512 | 62.2205 | 279.1281 | 129.2094 | 2483.5513 | 19289.2487 | 88.5933 | 0.58535 | 0.13773 | 0.44763 | 0.015567 | 27.4169
|  |  | 144 | 17.3675 | 288.4382 | 0.1512 | 62.243 | 279.0271 | 129.0931 | 2500.9188 | 19271.8812 | 88.5136 | 0.58578 | 0.13862 | 0.44716 | 0.015551 | 27.4325
|  |  | 145 | 17.3675 | 288.3406 | 0.1512 | 62.2656 | 278.926 | 128.9769 | 2518.2863 | 19254.5137 | 88.4338 | 0.5862 | 0.13951 | 0.44669 | 0.015535 | 27.448
|  |  | 146 | 17.3675 | 288.243 | 0.1512 | 62.2881 | 278.825 | 128.8607 | 2535.6538 | 19237.1462 | 88.354 | 0.58663 | 0.1404 | 0.44622 | 0.015519 | 27.4635
|  |  | 147 | 17.3675 | 288.1453 | 0.1512 | 62.3107 | 278.724 | 128.7444 | 2553.0213 | 19219.7787 | 88.2743 | 0.58705 | 0.14129 | 0.44576 | 0.015503 | 27.479
|  |  | 148 | 17.3675 | 288.0477 | 0.1512 | 62.3333 | 278.6229 | 128.6282 | 2570.3888 | 19202.4112 | 88.1945 | 0.58748 | 0.14218 | 0.4453 | 0.015486 | 27.4945
|  |  | 149 | 17.3675 | 287.9501 | 0.1512 | 62.3559 | 278.5218 | 128.512 | 2587.7563 | 19185.0437 | 88.1147 | 0.58791 | 0.14307 | 0.44483 | 0.01547 | 27.51
|  |  | 150 | 17.3675 | 287.8524 | 0.1512 | 62.3786 | 278.4208 | 128.3957 | 2605.1238 | 19167.6762 | 88.035 | 0.58833 | 0.14396 | 0.44437 | 0.015454 | 27.5254
|  |  | 151 | 17.3675 | 287.7548 | 0.1512 | 62.4012 | 278.3197 | 128.2795 | 2622.4912 | 19150.3088 | 87.9552 | 0.58876 | 0.14485 | 0.44391 | 0.015438 | 27.5409
|  |  | 152 | 17.3675 | 287.6572 | 0.1512 | 62.4239 | 278.2187 | 128.1633 | 2639.8587 | 19132.9413 | 87.8754 | 0.58919 | 0.14573 | 0.44346 | 0.015422 | 27.5563
|  |  | 153 | 17.3675 | 287.5595 | 0.1512 | 62.4466 | 278.1176 | 128.0471 | 2657.2262 | 19115.5738 | 87.7957 | 0.58962 | 0.14662 | 0.443 | 0.015407 | 27.5717
|  |  | 154 | 17.3675 | 287.4619 | 0.1512 | 62.4693 | 278.0165 | 127.9308 | 2674.5937 | 19098.2063 | 87.7159 | 0.59004 | 0.1475 | 0.44255 | 0.015391 | 27.5871
|  |  | 155 | 17.3675 | 287.3643 | 0.1512 | 62.492 | 277.9155 | 127.8146 | 2691.9612 | 19080.8388 | 87.6361 | 0.59047 | 0.14838 | 0.44209 | 0.015375 | 27.6025
|  |  | 156 | 17.3675 | 287.2666 | 0.1512 | 62.5147 | 277.8144 | 127.6984 | 2709.3287 | 19063.4713 | 87.5564 | 0.5909 | 0.14926 | 0.44164 | 0.015359 | 27.6178
|  |  | 157 | 17.3675 | 287.169 | 0.1512 | 62.5375 | 277.7133 | 127.5821 | 2726.6962 | 19046.1038 | 87.4766 | 0.59133 | 0.15014 | 0.44119 | 0.015344 | 27.6332
|  |  | 158 | 17.3675 | 287.0714 | 0.1512 | 62.5603 | 277.6122 | 127.4659 | 2744.0637 | 19028.7363 | 87.3968 | 0.59176 | 0.15102 | 0.44074 | 0.015328 | 27.6485
|  |  | 159 | 17.3675 | 286.9737 | 0.1512 | 62.583 | 277.5112 | 127.3497 | 2761.4312 | 19011.3688 | 87.3171 | 0.5922 | 0.1519 | 0.44029 | 0.015312 | 27.6638
|  |  | 160 | 17.3675 | 286.8761 | 0.1512 | 62.6058 | 277.4101 | 127.2334 | 2778.7987 | 18994.0013 | 87.2373 | 0.59263 | 0.15278 | 0.43985 | 0.015297 | 27.6791
|  |  | 161 | 17.3675 | 286.7784 | 0.1512 | 62.6287 | 277.309 | 127.1172 | 2796.1662 | 18976.6338 | 87.1575 | 0.59306 | 0.15366 | 0.4394 | 0.015281 | 27.6944
|  |  | 162 | 17.3675 | 286.6808 | 0.1512 | 62.6515 | 277.2079 | 127.001 | 2813.5337 | 18959.2663 | 87.0778 | 0.59349 | 0.15454 | 0.43896 | 0.015266 | 27.7097
|  |  | 163 | 17.3675 | 286.5832 | 0.1512 | 62.6744 | 277.1068 | 126.8847 | 2830.9011 | 18941.8989 | 86.998 | 0.59392 | 0.15541 | 0.43851 | 0.015251 | 27.7249
|  |  | 164 | 17.3675 | 286.4855 | 0.1512 | 62.6972 | 277.0057 | 126.7685 | 2848.2686 | 18924.5314 | 86.9182 | 0.59436 | 0.15629 | 0.43807 | 0.015235 | 27.7402
|  |  | 165 | 17.3675 | 286.3879 | 0.1512 | 62.7201 | 276.9046 | 126.6523 | 2865.6361 | 18907.1639 | 86.8385 | 0.59479 | 0.15716 | 0.43763 | 0.01522 | 27.7554
|  |  | 166 | 17.3675 | 286.2903 | 0.1512 | 62.743 | 276.8035 | 126.536 | 2883.0036 | 18889.7964 | 86.7587 | 0.59523 | 0.15803 | 0.43719 | 0.015205 | 27.7706
|  |  | 167 | 17.3675 | 286.1926 | 0.1512 | 62.766 | 276.7024 | 126.4198 | 2900.3711 | 18872.4289 | 86.6789 | 0.59566 | 0.1589 | 0.43676 | 0.015189 | 27.7858
|  |  | 168 | 17.3675 | 286.095 | 0.1512 | 62.7889 | 276.6013 | 126.3036 | 2917.7386 | 18855.0614 | 86.5992 | 0.5961 | 0.15978 | 0.43632 | 0.015174 | 27.8009
|  |  | 169 | 17.3675 | 285.9974 | 0.1512 | 62.8119 | 276.5002 | 126.1873 | 2935.1061 | 18837.6939 | 86.5194 | 0.59653 | 0.16065 | 0.43589 | 0.015159 | 27.8161
|  |  | 170 | 17.3675 | 285.8997 | 0.1512 | 62.8348 | 276.3991 | 126.0711 | 2952.4736 | 18820.3264 | 86.4396 | 0.59697 | 0.16152 | 0.43545 | 0.015144 | 27.8312
|  |  | 171 | 17.3675 | 285.8021 | 0.1512 | 62.8578 | 276.298 | 125.9549 | 2969.8411 | 18802.9589 | 86.3599 | 0.59741 | 0.16238 | 0.43502 | 0.015129 | 27.8464
|  |  | 172 | 17.3675 | 285.7045 | 0.1512 | 62.8808 | 276.1969 | 125.8386 | 2987.2086 | 18785.5914 | 86.2801 | 0.59784 | 0.16325 | 0.43459 | 0.015114 | 27.8615
|  |  | 173 | 17.3675 | 285.6068 | 0.1512 | 62.9039 | 276.0958 | 125.7224 | 3004.5761 | 18768.2239 | 86.2003 | 0.59828 | 0.16412 | 0.43416 | 0.015099 | 27.8766
|  |  | 174 | 17.3675 | 285.5092 | 0.1512 | 62.9269 | 275.9946 | 125.6062 | 3021.9436 | 18750.8564 | 86.1206 | 0.59872 | 0.16498 | 0.43374 | 0.015084 | 27.8917
|  |  | 175 | 17.3675 | 285.4116 | 0.1512 | 62.95 | 275.8935 | 125.49 | 3039.311 | 18733.489 | 86.0408 | 0.59916 | 0.16585 | 0.43331 | 0.01507 | 27.9067
|  |  | 176 | 17.3675 | 285.3139 | 0.1512 | 62.9731 | 275.7924 | 125.3737 | 3056.6785 | 18716.1215 | 85.961 | 0.5996 | 0.16671 | 0.43289 | 0.015055 | 27.9218
|  |  | 177 | 17.3675 | 285.2163 | 0.1512 | 62.9962 | 275.6913 | 125.2575 | 3074.046 | 18698.754 | 85.8813 | 0.60004 | 0.16758 | 0.43246 | 0.01504 | 27.9368
|  |  | 178 | 17.3675 | 285.1187 | 0.1512 | 63.0193 | 275.5901 | 125.1413 | 3091.4135 | 18681.3865 | 85.8015 | 0.60048 | 0.16844 | 0.43204 | 0.015025 | 27.9519
|  |  | 179 | 17.3675 | 285.021 | 0.1512 | 63.0424 | 275.489 | 125.025 | 3108.781 | 18664.019 | 85.7217 | 0.60092 | 0.1693 | 0.43162 | 0.015011 | 27.9669
|  |  | 180 | 17.3675 | 284.9234 | 0.1512 | 63.0656 | 275.3879 | 124.9088 | 3126.1485 | 18646.6515 | 85.642 | 0.60136 | 0.17016 | 0.4312 | 0.014996 | 27.9819
|  |  | 181 | 17.3675 | 284.8258 | 0.1512 | 63.0887 | 275.2867 | 124.7926 | 3143.516 | 18629.284 | 85.5622 | 0.6018 | 0.17102 | 0.43078 | 0.014982 | 27.9969
|  |  | 182 | 17.3675 | 284.7281 | 0.1512 | 63.1119 | 275.1856 | 124.6763 | 3160.8835 | 18611.9165 | 85.4824 | 0.60225 | 0.17188 | 0.43036 | 0.014967 | 28.0118
|  |  | 183 | 17.3675 | 284.6305 | 0.1512 | 63.1351 | 275.0845 | 124.5601 | 3178.251 | 18594.549 | 85.4027 | 0.60269 | 0.17274 | 0.42995 | 0.014953 | 28.0268
|  |  | 184 | 17.3675 | 284.5328 | 0.1512 | 63.1583 | 274.9833 | 124.4439 | 3195.6185 | 18577.1815 | 85.3229 | 0.60313 | 0.1736 | 0.42953 | 0.014938 | 28.0417
|  |  | 185 | 17.3675 | 284.4352 | 0.1512 | 63.1816 | 274.8822 | 124.3276 | 3212.986 | 18559.814 | 85.2431 | 0.60358 | 0.17446 | 0.42912 | 0.014924 | 28.0566
|  |  | 186 | 17.3675 | 284.3376 | 0.1512 | 63.2048 | 274.781 | 124.2114 | 3230.3535 | 18542.4465 | 85.1634 | 0.60402 | 0.17531 | 0.42871 | 0.01491 | 28.0715
|  |  | 187 | 17.3675 | 284.2399 | 0.1512 | 63.2281 | 274.6799 | 124.0952 | 3247.7209 | 18525.0791 | 85.0836 | 0.60447 | 0.17617 | 0.4283 | 0.014895 | 28.0864
|  |  | 188 | 17.3675 | 284.1423 | 0.1512 | 63.2514 | 274.5787 | 123.9789 | 3265.0884 | 18507.7116 | 85.0038 | 0.60491 | 0.17702 | 0.42789 | 0.014881 | 28.1013
|  |  | 189 | 17.3675 | 284.0447 | 0.1512 | 63.2747 | 274.4775 | 123.8627 | 3282.4559 | 18490.3441 | 84.9241 | 0.60536 | 0.17787 | 0.42748 | 0.014867 | 28.1162
|  |  | 190 | 17.3675 | 283.947 | 0.1512 | 63.2981 | 274.3764 | 123.7465 | 3299.8234 | 18472.9766 | 84.8443 | 0.6058 | 0.17873 | 0.42708 | 0.014853 | 28.131
|  |  | 191 | 17.3675 | 283.8494 | 0.1512 | 63.3214 | 274.2752 | 123.6302 | 3317.1909 | 18455.6091 | 84.7645 | 0.60625 | 0.17958 | 0.42667 | 0.014839 | 28.1459
|  |  | 192 | 17.3675 | 283.7518 | 0.1512 | 63.3448 | 274.174 | 123.514 | 3334.5584 | 18438.2416 | 84.6848 | 0.6067 | 0.18043 | 0.42627 | 0.014825 | 28.1607
|  |  | 193 | 17.3675 | 283.6541 | 0.1512 | 63.3682 | 274.0729 | 123.3978 | 3351.9259 | 18420.8741 | 84.605 | 0.60715 | 0.18128 | 0.42587 | 0.014811 | 28.1755
|  |  | 194 | 17.3675 | 283.5565 | 0.1512 | 63.3916 | 273.9717 | 123.2815 | 3369.2934 | 18403.5066 | 84.5252 | 0.6076 | 0.18213 | 0.42547 | 0.014797 | 28.1903
|  |  | 195 | 17.3675 | 283.4589 | 0.1512 | 63.415 | 273.8705 | 123.1653 | 3386.6609 | 18386.1391 | 84.4455 | 0.60804 | 0.18298 | 0.42507 | 0.014783 | 28.2051
|  |  | 196 | 17.3675 | 283.3612 | 0.1512 | 63.4384 | 273.7693 | 123.0491 | 3404.0284 | 18368.7716 | 84.3657 | 0.60849 | 0.18383 | 0.42467 | 0.014769 | 28.2199
|  |  | 197 | 17.3675 | 283.2636 | 0.1512 | 63.4619 | 273.6682 | 122.9329 | 3421.3959 | 18351.4041 | 84.2859 | 0.60894 | 0.18467 | 0.42427 | 0.014755 | 28.2346
|  |  | 198 | 17.3675 | 283.166 | 0.1512 | 63.4853 | 273.567 | 122.8166 | 3438.7634 | 18334.0366 | 84.2062 | 0.60939 | 0.18552 | 0.42388 | 0.014741 | 28.2494
|  |  | 199 | 17.3675 | 283.0683 | 0.1512 | 63.5088 | 273.4658 | 122.7004 | 3456.1308 | 18316.6692 | 84.1264 | 0.60985 | 0.18637 | 0.42348 | 0.014728 | 28.2641
|  |  | 200 | 17.3675 | 282.9707 | 0.1512 | 63.5323 | 273.3646 | 122.5842 | 3473.4983 | 18299.3017 | 84.0466 | 0.6103 | 0.18721 | 0.42309 | 0.014714 | 28.2788
|  |  | 201 | 17.3675 | 282.8731 | 0.1512 | 63.5559 | 273.2634 | 122.4679 | 3490.8658 | 18281.9342 | 83.9668 | 0.61075 | 0.18805 | 0.4227 | 0.0147 | 28.2935
|  |  | 202 | 17.3675 | 282.7754 | 0.1512 | 63.5794 | 273.1622 | 122.3517 | 3508.2333 | 18264.5667 | 83.8871 | 0.6112 | 0.1889 | 0.42231 | 0.014687 | 28.3082
|  |  | 203 | 17.3675 | 282.6778 | 0.1512 | 63.603 | 273.061 | 122.2355 | 3525.6008 | 18247.1992 | 83.8073 | 0.61166 | 0.18974 | 0.42192 | 0.014673 | 28.3229
|  |  | 204 | 17.3675 | 282.5802 | 0.1512 | 63.6266 | 272.9598 | 122.1192 | 3542.9683 | 18229.8317 | 83.7275 | 0.61211 | 0.19058 | 0.42153 | 0.01466 | 28.3375
|  |  | 205 | 17.3675 | 282.4825 | 0.1512 | 63.6501 | 272.8586 | 122.003 | 3560.3358 | 18212.4642 | 83.6478 | 0.61256 | 0.19142 | 0.42114 | 0.014646 | 28.3522
|  |  | 206 | 17.3675 | 282.3849 | 0.1512 | 63.6738 | 272.7574 | 121.8868 | 3577.7033 | 18195.0967 | 83.568 | 0.61302 | 0.19226 | 0.42076 | 0.014633 | 28.3668
|  |  | 207 | 17.3675 | 282.2873 | 0.1512 | 63.6974 | 272.6562 | 121.7705 | 3595.0708 | 18177.7292 | 83.4882 | 0.61347 | 0.1931 | 0.42037 | 0.01462 | 28.3814
|  |  | 208 | 17.3675 | 282.1896 | 0.1512 | 63.7211 | 272.555 | 121.6543 | 3612.4383 | 18160.3617 | 83.4085 | 0.61393 | 0.19394 | 0.41999 | 0.014606 | 28.396
|  |  | 209 | 17.3675 | 282.092 | 0.1512 | 63.7447 | 272.4538 | 121.5381 | 3629.8058 | 18142.9942 | 83.3287 | 0.61438 | 0.19478 | 0.41961 | 0.014593 | 28.4106
|  |  | 210 | 17.3675 | 281.9943 | 0.1512 | 63.7684 | 272.3526 | 121.4218 | 3647.1733 | 18125.6267 | 83.2489 | 0.61484 | 0.19561 | 0.41923 | 0.01458 | 28.4252
|  |  | 211 | 17.3675 | 281.8967 | 0.1512 | 63.7921 | 272.2513 | 121.3056 | 3664.5407 | 18108.2593 | 83.1692 | 0.6153 | 0.19645 | 0.41885 | 0.014567 | 28.4398
|  |  | 212 | 17.3675 | 281.7991 | 0.1512 | 63.8159 | 272.1501 | 121.1894 | 3681.9082 | 18090.8918 | 83.0894 | 0.61576 | 0.19729 | 0.41847 | 0.014554 | 28.4543
|  |  | 213 | 17.3675 | 281.7014 | 0.1512 | 63.8396 | 272.0489 | 121.0731 | 3699.2757 | 18073.5243 | 83.0096 | 0.61621 | 0.19812 | 0.41809 | 0.01454 | 28.4689
|  |  | 214 | 17.3675 | 281.6038 | 0.1512 | 63.8634 | 271.9477 | 120.9569 | 3716.6432 | 18056.1568 | 82.9299 | 0.61667 | 0.19895 | 0.41772 | 0.014527 | 28.4834
|  |  | 215 | 17.3675 | 281.5062 | 0.1512 | 63.8871 | 271.8464 | 120.8407 | 3734.0107 | 18038.7893 | 82.8501 | 0.61713 | 0.19979 | 0.41735 | 0.014514 | 28.4979
|  |  | 216 | 17.3675 | 281.4085 | 0.1512 | 63.9109 | 271.7452 | 120.7244 | 3751.3782 | 18021.4218 | 82.7703 | 0.61759 | 0.20062 | 0.41697 | 0.014501 | 28.5124
|  |  | 217 | 17.3675 | 281.3109 | 0.1512 | 63.9348 | 271.644 | 120.6082 | 3768.7457 | 18004.0543 | 82.6906 | 0.61805 | 0.20145 | 0.4166 | 0.014489 | 28.5269
|  |  | 218 | 17.3675 | 281.2133 | 0.1512 | 63.9586 | 271.5427 | 120.492 | 3786.1132 | 17986.6868 | 82.6108 | 0.61851 | 0.20228 | 0.41623 | 0.014476 | 28.5414
|  |  | 219 | 17.3675 | 281.1156 | 0.1512 | 63.9825 | 271.4415 | 120.3758 | 3803.4807 | 17969.3193 | 82.531 | 0.61898 | 0.20311 | 0.41586 | 0.014463 | 28.5558
|  |  | 220 | 17.3675 | 281.018 | 0.1512 | 64.0063 | 271.3402 | 120.2595 | 3820.8482 | 17951.9518 | 82.4513 | 0.61944 | 0.20394 | 0.4155 | 0.01445 | 28.5703
|  |  | 221 | 17.3675 | 280.9204 | 0.1512 | 64.0302 | 271.239 | 120.1433 | 3838.2157 | 17934.5843 | 82.3715 | 0.6199 | 0.20477 | 0.41513 | 0.014437 | 28.5847
|  |  | 222 | 17.3675 | 280.8227 | 0.1512 | 64.0541 | 271.1377 | 120.0271 | 3855.5832 | 17917.2168 | 82.2917 | 0.62036 | 0.2056 | 0.41476 | 0.014425 | 28.5991
|  |  | 223 | 17.3675 | 280.7251 | 0.1512 | 64.0781 | 271.0365 | 119.9108 | 3872.9506 | 17899.8494 | 82.212 | 0.62083 | 0.20643 | 0.4144 | 0.014412 | 28.6136
|  |  | 224 | 17.3675 | 280.6275 | 0.1512 | 64.102 | 270.9352 | 119.7946 | 3890.3181 | 17882.4819 | 82.1322 | 0.62129 | 0.20725 | 0.41404 | 0.014399 | 28.628
|  |  | 225 | 17.3675 | 280.5298 | 0.1512 | 64.126 | 270.834 | 119.6784 | 3907.6856 | 17865.1144 | 82.0524 | 0.62176 | 0.20808 | 0.41368 | 0.014387 | 28.6423
|  |  | 226 | 17.3675 | 280.4322 | 0.1512 | 64.15 | 270.7327 | 119.5621 | 3925.0531 | 17847.7469 | 81.9727 | 0.62222 | 0.2089 | 0.41332 | 0.014374 | 28.6567
|  |  | 227 | 17.3675 | 280.3346 | 0.1512 | 64.174 | 270.6315 | 119.4459 | 3942.4206 | 17830.3794 | 81.8929 | 0.62269 | 0.20973 | 0.41296 | 0.014362 | 28.6711
|  |  | 228 | 17.3675 | 280.2369 | 0.1512 | 64.198 | 270.5302 | 119.3297 | 3959.7881 | 17813.0119 | 81.8131 | 0.62315 | 0.21055 | 0.4126 | 0.014349 | 28.6854
|  |  | 229 | 17.3675 | 280.1393 | 0.1512 | 64.222 | 270.4289 | 119.2134 | 3977.1556 | 17795.6444 | 81.7334 | 0.62362 | 0.21138 | 0.41224 | 0.014337 | 28.6998
|  |  | 230 | 17.3675 | 280.0417 | 0.1512 | 64.2461 | 270.3276 | 119.0972 | 3994.5231 | 17778.2769 | 81.6536 | 0.62409 | 0.2122 | 0.41189 | 0.014325 | 28.7141
|  |  | 231 | 17.3675 | 279.944 | 0.1512 | 64.2702 | 270.2264 | 118.981 | 4011.8906 | 17760.9094 | 81.5738 | 0.62455 | 0.21302 | 0.41154 | 0.014312 | 28.7284
|  |  | 232 | 17.3675 | 279.8464 | 0.1512 | 64.2943 | 270.1251 | 118.8647 | 4029.2581 | 17743.5419 | 81.4941 | 0.62502 | 0.21384 | 0.41118 | 0.0143 | 28.7427
|  |  | 233 | 17.3675 | 279.7487 | 0.1512 | 64.3184 | 270.0238 | 118.7485 | 4046.6256 | 17726.1744 | 81.4143 | 0.62549 | 0.21466 | 0.41083 | 0.014288 | 28.757
|  |  | 234 | 17.3675 | 279.6511 | 0.1512 | 64.3425 | 269.9225 | 118.6323 | 4063.9931 | 17708.8069 | 81.3345 | 0.62596 | 0.21548 | 0.41048 | 0.014276 | 28.7713
|  |  | 235 | 17.3675 | 279.5535 | 0.1512 | 64.3667 | 269.8212 | 118.516 | 4081.3605 | 17691.4395 | 81.2548 | 0.62643 | 0.2163 | 0.41013 | 0.014264 | 28.7855
|  |  | 236 | 17.3675 | 279.4558 | 0.1512 | 64.3908 | 269.7199 | 118.3998 | 4098.728 | 17674.072 | 81.175 | 0.6269 | 0.21712 | 0.40979 | 0.014251 | 28.7998
|  |  | 237 | 17.3675 | 279.3582 | 0.1512 | 64.415 | 269.6187 | 118.2836 | 4116.0955 | 17656.7045 | 81.0952 | 0.62737 | 0.21793 | 0.40944 | 0.014239 | 28.814
|  |  | 238 | 17.3675 | 279.2606 | 0.1512 | 64.4392 | 269.5174 | 118.1674 | 4133.463 | 17639.337 | 81.0155 | 0.62785 | 0.21875 | 0.40909 | 0.014227 | 28.8282
|  |  | 239 | 17.3675 | 279.1629 | 0.1512 | 64.4635 | 269.4161 | 118.0511 | 4150.8305 | 17621.9695 | 80.9357 | 0.62832 | 0.21957 | 0.40875 | 0.014215 | 28.8425
|  |  | 240 | 17.3675 | 279.0653 | 0.1512 | 64.4877 | 269.3148 | 117.9349 | 4168.198 | 17604.602 | 80.8559 | 0.62879 | 0.22038 | 0.40841 | 0.014204 | 28.8567
|  |  | 241 | 17.3675 | 278.9677 | 0.1512 | 64.512 | 269.2135 | 117.8187 | 4185.5655 | 17587.2345 | 80.7762 | 0.62926 | 0.2212 | 0.40807 | 0.014192 | 28.8709
|  |  | 242 | 17.3675 | 278.87 | 0.1512 | 64.5363 | 269.1122 | 117.7024 | 4202.933 | 17569.867 | 80.6964 | 0.62974 | 0.22201 | 0.40773 | 0.01418 | 28.885
|  |  | 243 | 17.3675 | 278.7724 | 0.1512 | 64.5606 | 269.0108 | 117.5862 | 4220.3005 | 17552.4995 | 80.6166 | 0.63021 | 0.22282 | 0.40739 | 0.014168 | 28.8992
|  |  | 244 | 17.3675 | 278.6748 | 0.1512 | 64.5849 | 268.9095 | 117.47 | 4237.668 | 17535.132 | 80.5369 | 0.63069 | 0.22364 | 0.40705 | 0.014156 | 28.9134
|  |  | 245 | 17.3675 | 278.5771 | 0.1512 | 64.6092 | 268.8082 | 117.3537 | 4255.0355 | 17517.7645 | 80.4571 | 0.63116 | 0.22445 | 0.40671 | 0.014145 | 28.9275
|  |  | 246 | 17.3675 | 278.4795 | 0.1512 | 64.6336 | 268.7069 | 117.2375 | 4272.403 | 17500.397 | 80.3773 | 0.63164 | 0.22526 | 0.40638 | 0.014133 | 28.9416
|  |  | 247 | 17.3675 | 278.3819 | 0.1512 | 64.658 | 268.6056 | 117.1213 | 4289.7704 | 17483.0296 | 80.2976 | 0.63211 | 0.22607 | 0.40604 | 0.014121 | 28.9558
|  |  | 248 | 17.3675 | 278.2842 | 0.1512 | 64.6824 | 268.5043 | 117.005 | 4307.1379 | 17465.6621 | 80.2178 | 0.63259 | 0.22688 | 0.40571 | 0.01411 | 28.9699
|  |  | 249 | 17.3675 | 278.1866 | 0.1512 | 64.7068 | 268.4029 | 116.8888 | 4324.5054 | 17448.2946 | 80.138 | 0.63307 | 0.22769 | 0.40538 | 0.014098 | 28.984
|  |  | 250 | 17.3675 | 278.089 | 0.1512 | 64.7312 | 268.3016 | 116.7726 | 4341.8729 | 17430.9271 | 80.0583 | 0.63355 | 0.2285 | 0.40505 | 0.014087 | 28.9981
|  |  | 251 | 17.3675 | 277.9913 | 0.1512 | 64.7557 | 268.2003 | 116.6563 | 4359.2404 | 17413.5596 | 79.9785 | 0.63403 | 0.22931 | 0.40472 | 0.014075 | 29.0121
|  |  | 252 | 17.3675 | 277.8937 | 0.1512 | 64.7802 | 268.0989 | 116.5401 | 4376.6079 | 17396.1921 | 79.8987 | 0.63451 | 0.23011 | 0.40439 | 0.014064 | 29.0262
|  |  | 253 | 17.3675 | 277.7961 | 0.1512 | 64.8047 | 267.9976 | 116.4239 | 4393.9754 | 17378.8246 | 79.819 | 0.63499 | 0.23092 | 0.40407 | 0.014053 | 29.0402
|  |  | 254 | 17.3675 | 277.6984 | 0.1512 | 64.8292 | 267.8962 | 116.3076 | 4411.3429 | 17361.4571 | 79.7392 | 0.63547 | 0.23173 | 0.40374 | 0.014041 | 29.0543
|  |  | 255 | 17.3675 | 277.6008 | 0.1512 | 64.8537 | 267.7949 | 116.1914 | 4428.7104 | 17344.0896 | 79.6594 | 0.63595 | 0.23253 | 0.40342 | 0.01403 | 29.0683
|  |  | 256 | 17.3675 | 277.5031 | 0.1512 | 64.8783 | 267.6936 | 116.0752 | 4446.0779 | 17326.7221 | 79.5797 | 0.63643 | 0.23334 | 0.40309 | 0.014019 | 29.0823
|  |  | 257 | 17.3675 | 277.4055 | 0.1512 | 64.9028 | 267.5922 | 115.9589 | 4463.4454 | 17309.3546 | 79.4999 | 0.63691 | 0.23414 | 0.40277 | 0.014008 | 29.0963
|  |  | 258 | 17.3675 | 277.3079 | 0.1512 | 64.9274 | 267.4909 | 115.8427 | 4480.8129 | 17291.9871 | 79.4201 | 0.63739 | 0.23494 | 0.40245 | 0.013996 | 29.1103
|  |  | 259 | 17.3675 | 277.2102 | 0.1512 | 64.952 | 267.3895 | 115.7265 | 4498.1804 | 17274.6196 | 79.3404 | 0.63788 | 0.23575 | 0.40213 | 0.013985 | 29.1243
|  |  | 260 | 17.3675 | 277.1126 | 0.1512 | 64.9767 | 267.2881 | 115.6103 | 4515.5478 | 17257.2522 | 79.2606 | 0.63836 | 0.23655 | 0.40181 | 0.013974 | 29.1383
|  |  | 261 | 17.3675 | 277.015 | 0.1512 | 65.0013 | 267.1868 | 115.494 | 4532.9153 | 17239.8847 | 79.1808 | 0.63885 | 0.23735 | 0.4015 | 0.013963 | 29.1523
|  |  | 262 | 17.3675 | 276.9173 | 0.1512 | 65.026 | 267.0854 | 115.3778 | 4550.2828 | 17222.5172 | 79.1011 | 0.63933 | 0.23815 | 0.40118 | 0.013952 | 29.1662
|  |  | 263 | 17.3675 | 276.8197 | 0.1512 | 65.0507 | 266.984 | 115.2616 | 4567.6503 | 17205.1497 | 79.0213 | 0.63982 | 0.23895 | 0.40087 | 0.013941 | 29.1802
|  |  | 264 | 17.3675 | 276.7221 | 0.1512 | 65.0754 | 266.8827 | 115.1453 | 4585.0178 | 17187.7822 | 78.9415 | 0.6403 | 0.23975 | 0.40055 | 0.01393 | 29.1941
|  |  | 265 | 17.3675 | 276.6244 | 0.1512 | 65.1001 | 266.7813 | 115.0291 | 4602.3853 | 17170.4147 | 78.8618 | 0.64079 | 0.24055 | 0.40024 | 0.013919 | 29.208
|  |  | 266 | 17.3675 | 276.5268 | 0.1512 | 65.1249 | 266.6799 | 114.9129 | 4619.7528 | 17153.0472 | 78.782 | 0.64128 | 0.24135 | 0.39993 | 0.013909 | 29.2219
|  |  | 267 | 17.3675 | 276.4292 | 0.1512 | 65.1496 | 266.5785 | 114.7966 | 4637.1203 | 17135.6797 | 78.7022 | 0.64176 | 0.24215 | 0.39962 | 0.013898 | 29.2358
|  |  | 268 | 17.3675 | 276.3315 | 0.1512 | 65.1744 | 266.4772 | 114.6804 | 4654.4878 | 17118.3122 | 78.6225 | 0.64225 | 0.24294 | 0.39931 | 0.013887 | 29.2497
|  |  | 269 | 17.3675 | 276.2339 | 0.1512 | 65.1992 | 266.3758 | 114.5642 | 4671.8553 | 17100.9447 | 78.5427 | 0.64274 | 0.24374 | 0.399 | 0.013876 | 29.2636
|  |  | 270 | 17.3675 | 276.1363 | 0.1512 | 65.224 | 266.2744 | 114.4479 | 4689.2228 | 17083.5772 | 78.4629 | 0.64323 | 0.24453 | 0.3987 | 0.013866 | 29.2774
|  |  | 271 | 17.3675 | 276.0386 | 0.1512 | 65.2489 | 266.173 | 114.3317 | 4706.5903 | 17066.2097 | 78.3832 | 0.64372 | 0.24533 | 0.39839 | 0.013855 | 29.2913
|  |  | 272 | 17.3675 | 275.941 | 0.1512 | 65.2738 | 266.0716 | 114.2155 | 4723.9577 | 17048.8423 | 78.3034 | 0.64421 | 0.24612 | 0.39809 | 0.013845 | 29.3051
|  |  | 273 | 17.3675 | 275.8434 | 0.1512 | 65.2986 | 265.9702 | 114.0992 | 4741.3252 | 17031.4748 | 78.2236 | 0.6447 | 0.24692 | 0.39778 | 0.013834 | 29.319
|  |  | 274 | 17.3675 | 275.7457 | 0.1512 | 65.3235 | 265.8688 | 113.983 | 4758.6927 | 17014.1073 | 78.1439 | 0.6452 | 0.24771 | 0.39748 | 0.013824 | 29.3328
|  |  | 275 | 17.3675 | 275.6481 | 0.1512 | 65.3485 | 265.7674 | 113.8668 | 4776.0602 | 16996.7398 | 78.0641 | 0.64569 | 0.24851 | 0.39718 | 0.013813 | 29.3466
|  |  | 276 | 17.3675 | 275.5505 | 0.1512 | 65.3734 | 265.666 | 113.7505 | 4793.4277 | 16979.3723 | 77.9843 | 0.64618 | 0.2493 | 0.39688 | 0.013803 | 29.3604
|  |  | 277 | 17.3675 | 275.4528 | 0.1512 | 65.3984 | 265.5646 | 113.6343 | 4810.7952 | 16962.0048 | 77.9046 | 0.64667 | 0.25009 | 0.39659 | 0.013792 | 29.3742
|  |  | 278 | 17.3675 | 275.3552 | 0.1512 | 65.4234 | 265.4632 | 113.5181 | 4828.1627 | 16944.6373 | 77.8248 | 0.64717 | 0.25088 | 0.39629 | 0.013782 | 29.388
|  |  | 279 | 17.3675 | 275.2576 | 0.1512 | 65.4484 | 265.3618 | 113.4018 | 4845.5302 | 16927.2698 | 77.745 | 0.64766 | 0.25167 | 0.39599 | 0.013772 | 29.4018
|  |  | 280 | 17.3675 | 275.1599 | 0.1512 | 65.4734 | 265.2603 | 113.2856 | 4862.8977 | 16909.9023 | 77.6653 | 0.64816 | 0.25246 | 0.3957 | 0.013762 | 29.4155
|  |  | 281 | 17.3675 | 275.0623 | 0.1512 | 65.4984 | 265.1589 | 113.1694 | 4880.2652 | 16892.5348 | 77.5855 | 0.64865 | 0.25325 | 0.3954 | 0.013751 | 29.4293
|  |  | 282 | 17.3675 | 274.9646 | 0.1512 | 65.5235 | 265.0575 | 113.0532 | 4897.6327 | 16875.1673 | 77.5057 | 0.64915 | 0.25404 | 0.39511 | 0.013741 | 29.443
|  |  | 283 | 17.3675 | 274.867 | 0.1512 | 65.5486 | 264.9561 | 112.9369 | 4915.0002 | 16857.7998 | 77.426 | 0.64965 | 0.25483 | 0.39482 | 0.013731 | 29.4567
|  |  | 284 | 17.3675 | 274.7694 | 0.1512 | 65.5737 | 264.8546 | 112.8207 | 4932.3676 | 16840.4324 | 77.3462 | 0.65015 | 0.25561 | 0.39453 | 0.013721 | 29.4705
|  |  | 285 | 17.3675 | 274.6717 | 0.1512 | 65.5988 | 264.7532 | 112.7045 | 4949.7351 | 16823.0649 | 77.2664 | 0.65064 | 0.2564 | 0.39424 | 0.013711 | 29.4842
|  |  | 286 | 17.3675 | 274.5741 | 0.1512 | 65.6239 | 264.6518 | 112.5882 | 4967.1026 | 16805.6974 | 77.1867 | 0.65114 | 0.25719 | 0.39396 | 0.013701 | 29.4979
|  |  | 287 | 17.3675 | 274.4765 | 0.1512 | 65.6491 | 264.5503 | 112.472 | 4984.4701 | 16788.3299 | 77.1069 | 0.65164 | 0.25797 | 0.39367 | 0.013691 | 29.5116
|  |  | 288 | 17.3675 | 274.3788 | 0.1512 | 65.6743 | 264.4489 | 112.3558 | 5001.8376 | 16770.9624 | 77.0271 | 0.65214 | 0.25876 | 0.39338 | 0.013681 | 29.5253
|  |  | 289 | 17.3675 | 274.2812 | 0.1512 | 65.6995 | 264.3474 | 112.2395 | 5019.2051 | 16753.5949 | 76.9474 | 0.65264 | 0.25954 | 0.3931 | 0.013671 | 29.5389
|  |  | 290 | 17.3675 | 274.1836 | 0.1512 | 65.7247 | 264.246 | 112.1233 | 5036.5726 | 16736.2274 | 76.8676 | 0.65314 | 0.26033 | 0.39282 | 0.013661 | 29.5526
|  |  | 291 | 17.3675 | 274.0859 | 0.1512 | 65.75 | 264.1445 | 112.0071 | 5053.9401 | 16718.8599 | 76.7878 | 0.65365 | 0.26111 | 0.39254 | 0.013652 | 29.5662
|  |  | 292 | 17.3675 | 273.9883 | 0.1512 | 65.7752 | 264.0431 | 111.8908 | 5071.3076 | 16701.4924 | 76.7081 | 0.65415 | 0.26189 | 0.39225 | 0.013642 | 29.5799
|  |  | 293 | 17.3675 | 273.8907 | 0.1512 | 65.8005 | 263.9416 | 111.7746 | 5088.6751 | 16684.1249 | 76.6283 | 0.65465 | 0.26268 | 0.39198 | 0.013632 | 29.5935
|  |  | 294 | 17.3675 | 273.793 | 0.1512 | 65.8258 | 263.8402 | 111.6584 | 5106.0426 | 16666.7574 | 76.5485 | 0.65516 | 0.26346 | 0.3917 | 0.013622 | 29.6071
|  |  | 295 | 17.3675 | 273.6954 | 0.1512 | 65.8511 | 263.7387 | 111.5421 | 5123.4101 | 16649.3899 | 76.4688 | 0.65566 | 0.26424 | 0.39142 | 0.013613 | 29.6207
|  |  | 296 | 17.3675 | 273.5978 | 0.1512 | 65.8765 | 263.6372 | 111.4259 | 5140.7775 | 16632.0225 | 76.389 | 0.65616 | 0.26502 | 0.39114 | 0.013603 | 29.6343
|  |  | 297 | 17.3675 | 273.5001 | 0.1512 | 65.9018 | 263.5358 | 111.3097 | 5158.145 | 16614.655 | 76.3092 | 0.65667 | 0.2658 | 0.39087 | 0.013594 | 29.6479
|  |  | 298 | 17.3675 | 273.4025 | 0.1512 | 65.9272 | 263.4343 | 111.1934 | 5175.5125 | 16597.2875 | 76.2295 | 0.65718 | 0.26658 | 0.3906 | 0.013584 | 29.6615
|  |  | 299 | 17.3675 | 273.3049 | 0.1512 | 65.9526 | 263.3328 | 111.0772 | 5192.88 | 16579.92 | 76.1497 | 0.65768 | 0.26736 | 0.39032 | 0.013575 | 29.6751
|  |  | 300 | 17.3675 | 273.2072 | 0.1512 | 65.9781 | 263.2313 | 110.961 | 5210.2475 | 16562.5525 | 76.0699 | 0.65819 | 0.26814 | 0.39005 | 0.013565 | 29.6887
|  |  | 301 | 17.3675 | 273.1096 | 0.1512 | 66.0035 | 263.1299 | 110.8447 | 5227.615 | 16545.185 | 75.9902 | 0.6587 | 0.26892 | 0.38978 | 0.013556 | 29.7022
|  |  | 302 | 17.3675 | 273.012 | 0.1512 | 66.029 | 263.0284 | 110.7285 | 5244.9825 | 16527.8175 | 75.9104 | 0.65921 | 0.26969 | 0.38951 | 0.013546 | 29.7158
|  |  | 303 | 17.3675 | 272.9143 | 0.1512 | 66.0545 | 262.9269 | 110.6123 | 5262.35 | 16510.45 | 75.8306 | 0.65971 | 0.27047 | 0.38924 | 0.013537 | 29.7293
|  |  | 304 | 17.3675 | 272.8167 | 0.1512 | 66.08 | 262.8254 | 110.4961 | 5279.7175 | 16493.0825 | 75.7509 | 0.66022 | 0.27125 | 0.38898 | 0.013528 | 29.7428
|  |  | 305 | 17.3675 | 272.719 | 0.1512 | 66.1055 | 262.7239 | 110.3798 | 5297.085 | 16475.715 | 75.6711 | 0.66073 | 0.27202 | 0.38871 | 0.013519 | 29.7564
|  |  | 306 | 17.3675 | 272.6214 | 0.1512 | 66.131 | 262.6224 | 110.2636 | 5314.4525 | 16458.3475 | 75.5913 | 0.66125 | 0.2728 | 0.38845 | 0.013509 | 29.7699
|  |  | 307 | 17.3675 | 272.5238 | 0.1512 | 66.1566 | 262.5209 | 110.1474 | 5331.82 | 16440.98 | 75.5116 | 0.66176 | 0.27357 | 0.38818 | 0.0135 | 29.7834
|  |  | 308 | 17.3675 | 272.4261 | 0.1512 | 66.1822 | 262.4194 | 110.0311 | 5349.1874 | 16423.6126 | 75.4318 | 0.66227 | 0.27435 | 0.38792 | 0.013491 | 29.7969
|  |  | 309 | 17.3675 | 272.3285 | 0.1512 | 66.2078 | 262.3179 | 109.9149 | 5366.5549 | 16406.2451 | 75.352 | 0.66278 | 0.27512 | 0.38766 | 0.013482 | 29.8103
|  |  | 310 | 17.3675 | 272.2309 | 0.1512 | 66.2334 | 262.2164 | 109.7987 | 5383.9224 | 16388.8776 | 75.2723 | 0.66329 | 0.27589 | 0.3874 | 0.013473 | 29.8238
|  |  | 311 | 17.3675 | 272.1332 | 0.1512 | 66.2591 | 262.1149 | 109.6824 | 5401.2899 | 16371.5101 | 75.1925 | 0.66381 | 0.27667 | 0.38714 | 0.013464 | 29.8373
|  |  | 312 | 17.3675 | 272.0356 | 0.1512 | 66.2848 | 262.0134 | 109.5662 | 5418.6574 | 16354.1426 | 75.1127 | 0.66432 | 0.27744 | 0.38688 | 0.013455 | 29.8507
|  |  | 313 | 17.3675 | 271.938 | 0.1512 | 66.3105 | 261.9118 | 109.45 | 5436.0249 | 16336.7751 | 75.033 | 0.66484 | 0.27821 | 0.38663 | 0.013446 | 29.8642
|  |  | 314 | 17.3675 | 271.8403 | 0.1512 | 66.3362 | 261.8103 | 109.3337 | 5453.3924 | 16319.4076 | 74.9532 | 0.66535 | 0.27898 | 0.38637 | 0.013437 | 29.8776
|  |  | 315 | 17.3675 | 271.7427 | 0.1512 | 66.3619 | 261.7088 | 109.2175 | 5470.7599 | 16302.0401 | 74.8734 | 0.66587 | 0.27975 | 0.38612 | 0.013428 | 29.891
|  |  | 316 | 17.3675 | 271.6451 | 0.1512 | 66.3877 | 261.6073 | 109.1013 | 5488.1274 | 16284.6726 | 74.7937 | 0.66639 | 0.28052 | 0.38586 | 0.01342 | 29.9045
|  |  | 317 | 17.3675 | 271.5474 | 0.1512 | 66.4134 | 261.5057 | 108.985 | 5505.4949 | 16267.3051 | 74.7139 | 0.6669 | 0.28129 | 0.38561 | 0.013411 | 29.9179
|  |  | 318 | 17.3675 | 271.4498 | 0.1512 | 66.4392 | 261.4042 | 108.8688 | 5522.8624 | 16249.9376 | 74.6341 | 0.66742 | 0.28206 | 0.38536 | 0.013402 | 29.9313
|  |  | 319 | 17.3675 | 271.3522 | 0.1512 | 66.465 | 261.3026 | 108.7526 | 5540.2299 | 16232.5701 | 74.5544 | 0.66794 | 0.28283 | 0.38511 | 0.013393 | 29.9447
|  |  | 320 | 17.3675 | 271.2545 | 0.1512 | 66.4909 | 261.2011 | 108.6363 | 5557.5973 | 16215.2027 | 74.4746 | 0.66846 | 0.2836 | 0.38486 | 0.013385 | 29.958
|  |  | 321 | 17.3675 | 271.1569 | 0.1512 | 66.5167 | 261.0996 | 108.5201 | 5574.9648 | 16197.8352 | 74.3948 | 0.66898 | 0.28437 | 0.38462 | 0.013376 | 29.9714
|  |  | 322 | 17.3675 | 271.0593 | 0.1512 | 66.5426 | 260.998 | 108.4039 | 5592.3323 | 16180.4677 | 74.3151 | 0.6695 | 0.28513 | 0.38437 | 0.013368 | 29.9848
|  |  | 323 | 17.3675 | 270.9616 | 0.1512 | 66.5685 | 260.8965 | 108.2876 | 5609.6998 | 16163.1002 | 74.2353 | 0.67002 | 0.2859 | 0.38412 | 0.013359 | 29.9982
|  |  | 324 | 17.3675 | 270.864 | 0.1512 | 66.5944 | 260.7949 | 108.1714 | 5627.0673 | 16145.7327 | 74.1555 | 0.67054 | 0.28667 | 0.38388 | 0.01335 | 30.0115
|  |  | 325 | 17.3675 | 270.7664 | 0.1512 | 66.6204 | 260.6934 | 108.0552 | 5644.4348 | 16128.3652 | 74.0758 | 0.67107 | 0.28743 | 0.38364 | 0.013342 | 30.0248
|  |  | 326 | 17.3675 | 270.6687 | 0.1512 | 66.6463 | 260.5918 | 107.939 | 5661.8023 | 16110.9977 | 73.996 | 0.67159 | 0.2882 | 0.38339 | 0.013334 | 30.0382
|  |  | 327 | 17.3675 | 270.5711 | 0.1512 | 66.6723 | 260.4902 | 107.8227 | 5679.1698 | 16093.6302 | 73.9162 | 0.67211 | 0.28896 | 0.38315 | 0.013325 | 30.0515
|  |  | 328 | 17.3675 | 270.4735 | 0.1512 | 66.6983 | 260.3887 | 107.7065 | 5696.5373 | 16076.2627 | 73.8365 | 0.67264 | 0.28973 | 0.38291 | 0.013317 | 30.0648
|  |  | 329 | 17.3675 | 270.3758 | 0.1512 | 66.7244 | 260.2871 | 107.5903 | 5713.9048 | 16058.8952 | 73.7567 | 0.67316 | 0.29049 | 0.38267 | 0.013309 | 30.0781
|  |  | 330 | 17.3675 | 270.2782 | 0.1512 | 66.7504 | 260.1855 | 107.474 | 5731.2723 | 16041.5277 | 73.6769 | 0.67369 | 0.29125 | 0.38244 | 0.0133 | 30.0914
|  |  | 331 | 17.3675 | 270.1805 | 0.1512 | 66.7765 | 260.0839 | 107.3578 | 5748.6398 | 16024.1602 | 73.5971 | 0.67422 | 0.29202 | 0.3822 | 0.013292 | 30.1047
|  |  | 332 | 17.3675 | 270.0829 | 0.1512 | 66.8026 | 259.9824 | 107.2416 | 5766.0072 | 16006.7928 | 73.5174 | 0.67474 | 0.29278 | 0.38196 | 0.013284 | 30.118
|  |  | 333 | 17.3675 | 269.9853 | 0.1512 | 66.8287 | 259.8808 | 107.1253 | 5783.3747 | 15989.4253 | 73.4376 | 0.67527 | 0.29354 | 0.38173 | 0.013276 | 30.1313
|  |  | 334 | 17.3675 | 269.8876 | 0.1512 | 66.8548 | 259.7792 | 107.0091 | 5800.7422 | 15972.0578 | 73.3578 | 0.6758 | 0.2943 | 0.3815 | 0.013268 | 30.1445
|  |  | 335 | 17.3675 | 269.79 | 0.1512 | 66.881 | 259.6776 | 106.8929 | 5818.1097 | 15954.6903 | 73.2781 | 0.67633 | 0.29506 | 0.38127 | 0.01326 | 30.1578
|  |  | 336 | 17.3675 | 269.6924 | 0.1512 | 66.9072 | 259.576 | 106.7766 | 5835.4772 | 15937.3228 | 73.1983 | 0.67686 | 0.29582 | 0.38103 | 0.013252 | 30.1711
|  |  | 337 | 17.3675 | 269.5947 | 0.1512 | 66.9333 | 259.4744 | 106.6604 | 5852.8447 | 15919.9553 | 73.1185 | 0.67739 | 0.29658 | 0.3808 | 0.013244 | 30.1843
|  |  | 338 | 17.3675 | 269.4971 | 0.1512 | 66.9596 | 259.3728 | 106.5442 | 5870.2122 | 15902.5878 | 73.0388 | 0.67792 | 0.29734 | 0.38058 | 0.013236 | 30.1975
|  |  | 339 | 17.3675 | 269.3995 | 0.1512 | 66.9858 | 259.2712 | 106.4279 | 5887.5797 | 15885.2203 | 72.959 | 0.67845 | 0.2981 | 0.38035 | 0.013228 | 30.2108
|  |  | 340 | 17.3675 | 269.3018 | 0.1512 | 67.0121 | 259.1696 | 106.3117 | 5904.9472 | 15867.8528 | 72.8792 | 0.67898 | 0.29886 | 0.38012 | 0.01322 | 30.224
|  |  | 341 | 17.3675 | 269.2042 | 0.1512 | 67.0384 | 259.068 | 106.1955 | 5922.3147 | 15850.4853 | 72.7995 | 0.67951 | 0.29962 | 0.3799 | 0.013212 | 30.2372
|  |  | 342 | 17.3675 | 269.1066 | 0.1512 | 67.0647 | 258.9664 | 106.0792 | 5939.6822 | 15833.1178 | 72.7197 | 0.68005 | 0.30038 | 0.37967 | 0.013204 | 30.2504
|  |  | 343 | 17.3675 | 269.0089 | 0.1512 | 67.091 | 258.8648 | 105.963 | 5957.0497 | 15815.7503 | 72.6399 | 0.68058 | 0.30113 | 0.37945 | 0.013196 | 30.2636
|  |  | 344 | 17.3675 | 268.9113 | 0.1512 | 67.1173 | 258.7632 | 105.8468 | 5974.4171 | 15798.3829 | 72.5602 | 0.68112 | 0.30189 | 0.37923 | 0.013189 | 30.2768
|  |  | 345 | 17.3675 | 268.8137 | 0.1512 | 67.1437 | 258.6615 | 105.7305 | 5991.7846 | 15781.0154 | 72.4804 | 0.68165 | 0.30265 | 0.379 | 0.013181 | 30.29
|  |  | 346 | 17.3675 | 268.716 | 0.1512 | 67.1701 | 258.5599 | 105.6143 | 6009.1521 | 15763.6479 | 72.4006 | 0.68219 | 0.3034 | 0.37878 | 0.013173 | 30.3031
|  |  | 347 | 17.3675 | 268.6184 | 0.1512 | 67.1965 | 258.4583 | 105.4981 | 6026.5196 | 15746.2804 | 72.3209 | 0.68272 | 0.30416 | 0.37857 | 0.013166 | 30.3163
|  |  | 348 | 17.3675 | 268.5208 | 0.1512 | 67.2229 | 258.3566 | 105.3819 | 6043.8871 | 15728.9129 | 72.2411 | 0.68326 | 0.30491 | 0.37835 | 0.013158 | 30.3295
|  |  | 349 | 17.3675 | 268.4231 | 0.1512 | 67.2494 | 258.255 | 105.2656 | 6061.2546 | 15711.5454 | 72.1613 | 0.6838 | 0.30567 | 0.37813 | 0.013151 | 30.3426
|  |  | 350 | 17.3675 | 268.3255 | 0.1512 | 67.2759 | 258.1534 | 105.1494 | 6078.6221 | 15694.1779 | 72.0816 | 0.68434 | 0.30642 | 0.37792 | 0.013143 | 30.3558
|  |  | 351 | 17.3675 | 268.2279 | 0.1512 | 67.3024 | 258.0517 | 105.0332 | 6095.9896 | 15676.8104 | 72.0018 | 0.68488 | 0.30718 | 0.3777 | 0.013136 | 30.3689
|  |  | 352 | 17.3675 | 268.1302 | 0.1512 | 67.3289 | 257.9501 | 104.9169 | 6113.3571 | 15659.4429 | 71.922 | 0.68542 | 0.30793 | 0.37749 | 0.013128 | 30.382
|  |  | 353 | 17.3675 | 268.0326 | 0.1512 | 67.3554 | 257.8484 | 104.8007 | 6130.7246 | 15642.0754 | 71.8423 | 0.68596 | 0.30868 | 0.37727 | 0.013121 | 30.3951
|  |  | 354 | 17.3675 | 267.9349 | 0.1512 | 67.382 | 257.7468 | 104.6845 | 6148.0921 | 15624.7079 | 71.7625 | 0.6865 | 0.30944 | 0.37706 | 0.013113 | 30.4083
|  |  | 355 | 17.3675 | 267.8373 | 0.1512 | 67.4086 | 257.6451 | 104.5682 | 6165.4596 | 15607.3404 | 71.6827 | 0.68704 | 0.31019 | 0.37685 | 0.013106 | 30.4214
|  |  | 356 | 17.3675 | 267.7397 | 0.1512 | 67.4352 | 257.5435 | 104.452 | 6182.827 | 15589.973 | 71.603 | 0.68758 | 0.31094 | 0.37664 | 0.013099 | 30.4345
|  |  | 357 | 17.3675 | 267.642 | 0.1512 | 67.4618 | 257.4418 | 104.3358 | 6200.1945 | 15572.6055 | 71.5232 | 0.68813 | 0.31169 | 0.37644 | 0.013092 | 30.4476
|  |  | 358 | 17.3675 | 267.5444 | 0.1512 | 67.4885 | 257.3402 | 104.2195 | 6217.562 | 15555.238 | 71.4434 | 0.68867 | 0.31244 | 0.37623 | 0.013084 | 30.4606
|  |  | 359 | 17.3675 | 267.4468 | 0.1512 | 67.5151 | 257.2385 | 104.1033 | 6234.9295 | 15537.8705 | 71.3637 | 0.68921 | 0.31319 | 0.37602 | 0.013077 | 30.4737
|  |  | 360 | 17.3675 | 267.3491 | 0.1512 | 67.5418 | 257.1368 | 103.9871 | 6252.297 | 15520.503 | 71.2839 | 0.68976 | 0.31394 | 0.37582 | 0.01307 | 30.4868
|  |  | 361 | 17.3675 | 267.2515 | 0.1512 | 67.5685 | 257.0351 | 103.8708 | 6269.6645 | 15503.1355 | 71.2041 | 0.6903 | 0.31469 | 0.37561 | 0.013063 | 30.4998
|  |  | 362 | 17.3675 | 267.1539 | 0.1512 | 67.5953 | 256.9335 | 103.7546 | 6287.032 | 15485.768 | 71.1244 | 0.69085 | 0.31544 | 0.37541 | 0.013056 | 30.5129
|  |  | 363 | 17.3675 | 267.0562 | 0.1512 | 67.6221 | 256.8318 | 103.6384 | 6304.3995 | 15468.4005 | 71.0446 | 0.6914 | 0.31619 | 0.37521 | 0.013049 | 30.526
|  |  | 364 | 17.3675 | 266.9586 | 0.1512 | 67.6488 | 256.7301 | 103.5221 | 6321.767 | 15451.033 | 70.9648 | 0.69195 | 0.31694 | 0.37501 | 0.013042 | 30.539
|  |  | 365 | 17.3675 | 266.861 | 0.1512 | 67.6756 | 256.6284 | 103.4059 | 6339.1345 | 15433.6655 | 70.8851 | 0.69249 | 0.31769 | 0.37481 | 0.013035 | 30.552
|  |  | 366 | 17.3675 | 266.7633 | 0.1512 | 67.7025 | 256.5267 | 103.2897 | 6356.502 | 15416.298 | 70.8053 | 0.69304 | 0.31843 | 0.37461 | 0.013028 | 30.5651
|  |  | 367 | 17.3675 | 266.6657 | 0.1512 | 67.7293 | 256.425 | 103.1734 | 6373.8695 | 15398.9305 | 70.7255 | 0.69359 | 0.31918 | 0.37441 | 0.013021 | 30.5781
|  |  | 368 | 17.3675 | 266.5681 | 0.1512 | 67.7562 | 256.3233 | 103.0572 | 6391.2369 | 15381.5631 | 70.6458 | 0.69414 | 0.31993 | 0.37422 | 0.013014 | 30.5911
|  |  | 369 | 17.3675 | 266.4704 | 0.1512 | 67.7831 | 256.2216 | 102.941 | 6408.6044 | 15364.1956 | 70.566 | 0.6947 | 0.32067 | 0.37402 | 0.013008 | 30.6041
|  |  | 370 | 17.3675 | 266.3728 | 0.1512 | 67.81 | 256.1199 | 102.8248 | 6425.9719 | 15346.8281 | 70.4862 | 0.69525 | 0.32142 | 0.37383 | 0.013001 | 30.6171
|  |  | 371 | 17.3675 | 266.2752 | 0.1512 | 67.8369 | 256.0182 | 102.7085 | 6443.3394 | 15329.4606 | 70.4065 | 0.6958 | 0.32217 | 0.37363 | 0.012994 | 30.6301
|  |  | 372 | 17.3675 | 266.1775 | 0.1512 | 67.8639 | 255.9165 | 102.5923 | 6460.7069 | 15312.0931 | 70.3267 | 0.69635 | 0.32291 | 0.37344 | 0.012988 | 30.6431
|  |  | 373 | 17.3675 | 266.0799 | 0.1512 | 67.8909 | 255.8148 | 102.4761 | 6478.0744 | 15294.7256 | 70.2469 | 0.69691 | 0.32366 | 0.37325 | 0.012981 | 30.6561
|  |  | 374 | 17.3675 | 265.9823 | 0.1512 | 67.9179 | 255.7131 | 102.3598 | 6495.4419 | 15277.3581 | 70.1672 | 0.69746 | 0.3244 | 0.37306 | 0.012974 | 30.669
|  |  | 375 | 17.3675 | 265.8846 | 0.1512 | 67.9449 | 255.6113 | 102.2436 | 6512.8094 | 15259.9906 | 70.0874 | 0.69802 | 0.32514 | 0.37287 | 0.012968 | 30.682
|  |  | 376 | 17.3675 | 265.787 | 0.1512 | 67.972 | 255.5096 | 102.1274 | 6530.1769 | 15242.6231 | 70.0076 | 0.69857 | 0.32589 | 0.37268 | 0.012961 | 30.695
|  |  | 377 | 17.3675 | 265.6893 | 0.1512 | 67.999 | 255.4079 | 102.0111 | 6547.5444 | 15225.2556 | 69.9279 | 0.69913 | 0.32663 | 0.3725 | 0.012955 | 30.7079
|  |  | 378 | 17.3675 | 265.5917 | 0.1512 | 68.0261 | 255.3062 | 101.8949 | 6564.9119 | 15207.8881 | 69.8481 | 0.69969 | 0.32737 | 0.37231 | 0.012948 | 30.7209
|  |  | 379 | 17.3675 | 265.4941 | 0.1512 | 68.0533 | 255.2044 | 101.7787 | 6582.2794 | 15190.5206 | 69.7683 | 0.70024 | 0.32812 | 0.37213 | 0.012942 | 30.7338
|  |  | 380 | 17.3675 | 265.3964 | 0.1512 | 68.0804 | 255.1027 | 101.6624 | 6599.6468 | 15173.1532 | 69.6886 | 0.7008 | 0.32886 | 0.37194 | 0.012935 | 30.7467
|  |  | 381 | 17.3675 | 265.2988 | 0.1512 | 68.1076 | 255.0009 | 101.5462 | 6617.0143 | 15155.7857 | 69.6088 | 0.70136 | 0.3296 | 0.37176 | 0.012929 | 30.7597
|  |  | 382 | 17.3675 | 265.2012 | 0.1512 | 68.1347 | 254.8992 | 101.43 | 6634.3818 | 15138.4182 | 69.529 | 0.70192 | 0.33034 | 0.37158 | 0.012923 | 30.7726
|  |  | 383 | 17.3675 | 265.1035 | 0.1512 | 68.162 | 254.7975 | 101.3137 | 6651.7493 | 15121.0507 | 69.4493 | 0.70248 | 0.33108 | 0.3714 | 0.012916 | 30.7855
|  |  | 384 | 17.3675 | 265.0059 | 0.1512 | 68.1892 | 254.6957 | 101.1975 | 6669.1168 | 15103.6832 | 69.3695 | 0.70304 | 0.33182 | 0.37122 | 0.01291 | 30.7984
|  |  | 385 | 17.3675 | 264.9083 | 0.1512 | 68.2164 | 254.5939 | 101.0813 | 6686.4843 | 15086.3157 | 69.2897 | 0.70361 | 0.33257 | 0.37104 | 0.012904 | 30.8113
|  |  | 386 | 17.3675 | 264.8106 | 0.1512 | 68.2437 | 254.4922 | 100.965 | 6703.8518 | 15068.9482 | 69.21 | 0.70417 | 0.33331 | 0.37086 | 0.012898 | 30.8242
|  |  | 387 | 17.3675 | 264.713 | 0.1512 | 68.271 | 254.3904 | 100.8488 | 6721.2193 | 15051.5807 | 69.1302 | 0.70473 | 0.33405 | 0.37069 | 0.012892 | 30.8371
|  |  | 388 | 17.3675 | 264.6154 | 0.1512 | 68.2983 | 254.2887 | 100.7326 | 6738.5868 | 15034.2132 | 69.0504 | 0.7053 | 0.33478 | 0.37051 | 0.012886 | 30.85
|  |  | 389 | 17.3675 | 264.5177 | 0.1512 | 68.3257 | 254.1869 | 100.6163 | 6755.9543 | 15016.8457 | 68.9707 | 0.70586 | 0.33552 | 0.37034 | 0.01288 | 30.8629
|  |  | 390 | 17.3675 | 264.4201 | 0.1512 | 68.353 | 254.0851 | 100.5001 | 6773.3218 | 14999.4782 | 68.8909 | 0.70643 | 0.33626 | 0.37017 | 0.012874 | 30.8758
|  |  | 391 | 17.3675 | 264.3225 | 0.1512 | 68.3804 | 253.9833 | 100.3839 | 6790.6893 | 14982.1107 | 68.8111 | 0.70699 | 0.337 | 0.36999 | 0.012868 | 30.8886
|  |  | 392 | 17.3675 | 264.2248 | 0.1512 | 68.4078 | 253.8816 | 100.2677 | 6808.0567 | 14964.7433 | 68.7314 | 0.70756 | 0.33774 | 0.36982 | 0.012862 | 30.9015
|  |  | 393 | 17.3675 | 264.1272 | 0.1512 | 68.4353 | 253.7798 | 100.1514 | 6825.4242 | 14947.3758 | 68.6516 | 0.70813 | 0.33848 | 0.36965 | 0.012856 | 30.9143
|  |  | 394 | 17.3675 | 264.0296 | 0.1512 | 68.4627 | 253.678 | 100.0352 | 6842.7917 | 14930.0083 | 68.5718 | 0.7087 | 0.33921 | 0.36948 | 0.01285 | 30.9272
|  |  | 395 | 17.3675 | 263.9319 | 0.1512 | 68.4902 | 253.5762 | 99.919 | 6860.1592 | 14912.6408 | 68.4921 | 0.70927 | 0.33995 | 0.36932 | 0.012844 | 30.94
|  |  | 396 | 17.3675 | 263.8343 | 0.1512 | 68.5177 | 253.4744 | 99.8027 | 6877.5267 | 14895.2733 | 68.4123 | 0.70984 | 0.34069 | 0.36915 | 0.012838 | 30.9529
|  |  | 397 | 17.3675 | 263.7367 | 0.1512 | 68.5453 | 253.3726 | 99.6865 | 6894.8942 | 14877.9058 | 68.3325 | 0.71041 | 0.34142 | 0.36898 | 0.012832 | 30.9657
|  |  | 398 | 17.3675 | 263.639 | 0.1512 | 68.5728 | 253.2708 | 99.5703 | 6912.2617 | 14860.5383 | 68.2528 | 0.71098 | 0.34216 | 0.36882 | 0.012827 | 30.9785
|  |  | 399 | 17.3675 | 263.5414 | 0.1512 | 68.6004 | 253.169 | 99.454 | 6929.6292 | 14843.1708 | 68.173 | 0.71155 | 0.3429 | 0.36865 | 0.012821 | 30.9914
|  |  | 400 | 17.3675 | 263.4438 | 0.1512 | 68.628 | 253.0672 | 99.3378 | 6946.9967 | 14825.8033 | 68.0932 | 0.71212 | 0.34363 | 0.36849 | 0.012815 | 31.0042
|  |  | 401 | 17.3675 | 263.3461 | 0.1512 | 68.6556 | 252.9654 | 99.2216 | 6964.3642 | 14808.4358 | 68.0135 | 0.7127 | 0.34437 | 0.36833 | 0.01281 | 31.017
|  |  | 402 | 17.3675 | 263.2485 | 0.1512 | 68.6832 | 252.8636 | 99.1053 | 6981.7317 | 14791.0683 | 67.9337 | 0.71327 | 0.3451 | 0.36817 | 0.012804 | 31.0298
|  |  | 403 | 17.3675 | 263.1508 | 0.1512 | 68.7109 | 252.7618 | 98.9891 | 6999.0992 | 14773.7008 | 67.8539 | 0.71384 | 0.34583 | 0.36801 | 0.012799 | 31.0426
|  |  | 404 | 17.3675 | 263.0532 | 0.1512 | 68.7386 | 252.6599 | 98.8729 | 7016.4666 | 14756.3334 | 67.7742 | 0.71442 | 0.34657 | 0.36785 | 0.012793 | 31.0554
|  |  | 405 | 17.3675 | 262.9556 | 0.1512 | 68.7663 | 252.5581 | 98.7566 | 7033.8341 | 14738.9659 | 67.6944 | 0.715 | 0.3473 | 0.36769 | 0.012788 | 31.0682
|  |  | 406 | 17.3675 | 262.8579 | 0.1512 | 68.7941 | 252.4563 | 98.6404 | 7051.2016 | 14721.5984 | 67.6146 | 0.71557 | 0.34804 | 0.36754 | 0.012782 | 31.0809
|  |  | 407 | 17.3675 | 262.7603 | 0.1512 | 68.8218 | 252.3544 | 98.5242 | 7068.5691 | 14704.2309 | 67.5349 | 0.71615 | 0.34877 | 0.36738 | 0.012777 | 31.0937
|  |  | 408 | 17.3675 | 262.6627 | 0.1512 | 68.8496 | 252.2526 | 98.4079 | 7085.9366 | 14686.8634 | 67.4551 | 0.71673 | 0.3495 | 0.36723 | 0.012771 | 31.1065
|  |  | 409 | 17.3675 | 262.565 | 0.1512 | 68.8774 | 252.1508 | 98.2917 | 7103.3041 | 14669.4959 | 67.3753 | 0.71731 | 0.35023 | 0.36707 | 0.012766 | 31.1193
|  |  | 410 | 17.3675 | 262.4674 | 0.1512 | 68.9052 | 252.0489 | 98.1755 | 7120.6716 | 14652.1284 | 67.2956 | 0.71789 | 0.35097 | 0.36692 | 0.012761 | 31.132
|  |  | 411 | 17.3675 | 262.3698 | 0.1512 | 68.9331 | 251.9471 | 98.0592 | 7138.0391 | 14634.7609 | 67.2158 | 0.71847 | 0.3517 | 0.36677 | 0.012755 | 31.1448
|  |  | 412 | 17.3675 | 262.2721 | 0.1512 | 68.961 | 251.8452 | 97.943 | 7155.4066 | 14617.3934 | 67.136 | 0.71905 | 0.35243 | 0.36662 | 0.01275 | 31.1575
|  |  | 413 | 17.3675 | 262.1745 | 0.1512 | 68.9889 | 251.7434 | 97.8268 | 7172.7741 | 14600.0259 | 67.0563 | 0.71963 | 0.35316 | 0.36647 | 0.012745 | 31.1703
|  |  | 414 | 17.3675 | 262.0769 | 0.1512 | 69.0168 | 251.6415 | 97.7106 | 7190.1416 | 14582.6584 | 66.9765 | 0.72021 | 0.35389 | 0.36632 | 0.01274 | 31.183
|  |  | 415 | 17.3675 | 261.9792 | 0.1512 | 69.0447 | 251.5397 | 97.5943 | 7207.5091 | 14565.2909 | 66.8967 | 0.7208 | 0.35462 | 0.36617 | 0.012735 | 31.1957
|  |  | 416 | 17.3675 | 261.8816 | 0.1512 | 69.0727 | 251.4378 | 97.4781 | 7224.8765 | 14547.9235 | 66.817 | 0.72138 | 0.35535 | 0.36603 | 0.01273 | 31.2085
|  |  | 417 | 17.3675 | 261.784 | 0.1512 | 69.1007 | 251.3359 | 97.3619 | 7242.244 | 14530.556 | 66.7372 | 0.72197 | 0.35608 | 0.36588 | 0.012725 | 31.2212
|  |  | 418 | 17.3675 | 261.6863 | 0.1512 | 69.1287 | 251.2341 | 97.2456 | 7259.6115 | 14513.1885 | 66.6574 | 0.72255 | 0.35681 | 0.36574 | 0.01272 | 31.2339
|  |  | 419 | 17.3675 | 261.5887 | 0.1512 | 69.1568 | 251.1322 | 97.1294 | 7276.979 | 14495.821 | 66.5777 | 0.72314 | 0.35754 | 0.3656 | 0.012715 | 31.2466
|  |  | 420 | 17.3675 | 261.4911 | 0.1512 | 69.1848 | 251.0303 | 97.0132 | 7294.3465 | 14478.4535 | 66.4979 | 0.72373 | 0.35827 | 0.36545 | 0.01271 | 31.2593
|  |  | 421 | 17.3675 | 261.3934 | 0.1512 | 69.2129 | 250.9284 | 96.8969 | 7311.714 | 14461.086 | 66.4181 | 0.72431 | 0.359 | 0.36531 | 0.012705 | 31.272
|  |  | 422 | 17.3675 | 261.2958 | 0.1512 | 69.241 | 250.8265 | 96.7807 | 7329.0815 | 14443.7185 | 66.3384 | 0.7249 | 0.35973 | 0.36517 | 0.0127 | 31.2847
|  |  | 423 | 17.3675 | 261.1982 | 0.1512 | 69.2692 | 250.7247 | 96.6645 | 7346.449 | 14426.351 | 66.2586 | 0.72549 | 0.36046 | 0.36503 | 0.012695 | 31.2974
|  |  | 424 | 17.3675 | 261.1005 | 0.1512 | 69.2973 | 250.6228 | 96.5482 | 7363.8165 | 14408.9835 | 66.1788 | 0.72608 | 0.36119 | 0.36489 | 0.01269 | 31.3101
|  |  | 425 | 17.3675 | 261.0029 | 0.1512 | 69.3255 | 250.5209 | 96.432 | 7381.184 | 14391.616 | 66.0991 | 0.72667 | 0.36191 | 0.36476 | 0.012685 | 31.3228
|  |  | 426 | 17.3675 | 260.9052 | 0.1512 | 69.3537 | 250.419 | 96.3158 | 7398.5515 | 14374.2485 | 66.0193 | 0.72726 | 0.36264 | 0.36462 | 0.012681 | 31.3355
|  |  | 427 | 17.3675 | 260.8076 | 0.1512 | 69.382 | 250.3171 | 96.1995 | 7415.919 | 14356.881 | 65.9395 | 0.72786 | 0.36337 | 0.36449 | 0.012676 | 31.3482
|  |  | 428 | 17.3675 | 260.71 | 0.1512 | 69.4102 | 250.2152 | 96.0833 | 7433.2864 | 14339.5136 | 65.8598 | 0.72845 | 0.3641 | 0.36435 | 0.012671 | 31.3608
|  |  | 429 | 17.3675 | 260.6123 | 0.1512 | 69.4385 | 250.1132 | 95.9671 | 7450.6539 | 14322.1461 | 65.78 | 0.72904 | 0.36482 | 0.36422 | 0.012667 | 31.3735
|  |  | 430 | 17.3675 | 260.5147 | 0.1512 | 69.4668 | 250.0113 | 95.8508 | 7468.0214 | 14304.7786 | 65.7002 | 0.72964 | 0.36555 | 0.36409 | 0.012662 | 31.3862
|  |  | 431 | 17.3675 | 260.4171 | 0.1512 | 69.4951 | 249.9094 | 95.7346 | 7485.3889 | 14287.4111 | 65.6205 | 0.73023 | 0.36628 | 0.36396 | 0.012658 | 31.3988
|  |  | 432 | 17.3675 | 260.3194 | 0.1512 | 69.5235 | 249.8075 | 95.6184 | 7502.7564 | 14270.0436 | 65.5407 | 0.73083 | 0.367 | 0.36383 | 0.012653 | 31.4115
|  |  | 433 | 17.3675 | 260.2218 | 0.1512 | 69.5519 | 249.7056 | 95.5021 | 7520.1239 | 14252.6761 | 65.4609 | 0.73142 | 0.36773 | 0.3637 | 0.012649 | 31.4241
|  |  | 434 | 17.3675 | 260.1242 | 0.1512 | 69.5803 | 249.6036 | 95.3859 | 7537.4914 | 14235.3086 | 65.3812 | 0.73202 | 0.36845 | 0.36357 | 0.012644 | 31.4368
|  |  | 435 | 17.3675 | 260.0265 | 0.1512 | 69.6087 | 249.5017 | 95.2697 | 7554.8589 | 14217.9411 | 65.3014 | 0.73262 | 0.36918 | 0.36344 | 0.01264 | 31.4494
|  |  | 436 | 17.3675 | 259.9289 | 0.1512 | 69.6372 | 249.3998 | 95.1535 | 7572.2264 | 14200.5736 | 65.2216 | 0.73322 | 0.3699 | 0.36332 | 0.012635 | 31.4621
|  |  | 437 | 17.3675 | 259.8313 | 0.1512 | 69.6656 | 249.2978 | 95.0372 | 7589.5939 | 14183.2061 | 65.1419 | 0.73382 | 0.37063 | 0.36319 | 0.012631 | 31.4747
|  |  | 438 | 17.3675 | 259.7336 | 0.1512 | 69.6941 | 249.1959 | 94.921 | 7606.9614 | 14165.8386 | 65.0621 | 0.73442 | 0.37135 | 0.36307 | 0.012627 | 31.4873
|  |  | 439 | 17.3675 | 259.636 | 0.1512 | 69.7227 | 249.0939 | 94.8048 | 7624.3289 | 14148.4711 | 64.9823 | 0.73502 | 0.37208 | 0.36295 | 0.012622 | 31.4999
|  |  | 440 | 17.3675 | 259.5384 | 0.1512 | 69.7512 | 248.992 | 94.6885 | 7641.6963 | 14131.1037 | 64.9026 | 0.73562 | 0.3728 | 0.36282 | 0.012618 | 31.5126
|  |  | 441 | 17.3675 | 259.4407 | 0.1512 | 69.7798 | 248.89 | 94.5723 | 7659.0638 | 14113.7362 | 64.8228 | 0.73623 | 0.37352 | 0.3627 | 0.012614 | 31.5252
|  |  | 442 | 17.3675 | 259.3431 | 0.1512 | 69.8084 | 248.7881 | 94.4561 | 7676.4313 | 14096.3687 | 64.743 | 0.73683 | 0.37425 | 0.36258 | 0.01261 | 31.5378
|  |  | 443 | 17.3675 | 259.2455 | 0.1512 | 69.837 | 248.6861 | 94.3398 | 7693.7988 | 14079.0012 | 64.6633 | 0.73743 | 0.37497 | 0.36246 | 0.012606 | 31.5504
|  |  | 444 | 17.3675 | 259.1478 | 0.1512 | 69.8656 | 248.5841 | 94.2236 | 7711.1663 | 14061.6337 | 64.5835 | 0.73804 | 0.37569 | 0.36235 | 0.012602 | 31.563
|  |  | 445 | 17.3675 | 259.0502 | 0.1512 | 69.8943 | 248.4822 | 94.1074 | 7728.5338 | 14044.2662 | 64.5037 | 0.73864 | 0.37642 | 0.36223 | 0.012598 | 31.5756
|  |  | 446 | 17.3675 | 258.9526 | 0.1512 | 69.923 | 248.3802 | 93.9911 | 7745.9013 | 14026.8987 | 64.424 | 0.73925 | 0.37714 | 0.36211 | 0.012594 | 31.5882
|  |  | 447 | 17.3675 | 258.8549 | 0.1512 | 69.9517 | 248.2782 | 93.8749 | 7763.2688 | 14009.5312 | 64.3442 | 0.73986 | 0.37786 | 0.362 | 0.01259 | 31.6008
|  |  | 448 | 17.3675 | 258.7573 | 0.1512 | 69.9805 | 248.1762 | 93.7587 | 7780.6363 | 13992.1637 | 64.2644 | 0.74047 | 0.37858 | 0.36188 | 0.012586 | 31.6134
|  |  | 449 | 17.3675 | 258.6597 | 0.1512 | 70.0092 | 248.0743 | 93.6424 | 7798.0038 | 13974.7962 | 64.1847 | 0.74108 | 0.3793 | 0.36177 | 0.012582 | 31.6259
|  |  | 450 | 17.3675 | 258.562 | 0.1512 | 70.038 | 247.9723 | 93.5262 | 7815.3713 | 13957.4287 | 64.1049 | 0.74169 | 0.38003 | 0.36166 | 0.012578 | 31.6385
|  |  | 451 | 17.3675 | 258.4644 | 0.1512 | 70.0669 | 247.8703 | 93.41 | 7832.7388 | 13940.0612 | 64.0251 | 0.7423 | 0.38075 | 0.36155 | 0.012574 | 31.6511
|  |  | 452 | 17.3675 | 258.3667 | 0.1512 | 70.0957 | 247.7683 | 93.2937 | 7850.1062 | 13922.6938 | 63.9454 | 0.74291 | 0.38147 | 0.36144 | 0.01257 | 31.6637
|  |  | 453 | 17.3675 | 258.2691 | 0.1512 | 70.1246 | 247.6663 | 93.1775 | 7867.4737 | 13905.3263 | 63.8656 | 0.74352 | 0.38219 | 0.36133 | 0.012566 | 31.6762
|  |  | 454 | 17.3675 | 258.1715 | 0.1512 | 70.1535 | 247.5643 | 93.0613 | 7884.8412 | 13887.9588 | 63.7858 | 0.74413 | 0.38291 | 0.36122 | 0.012563 | 31.6888
|  |  | 455 | 17.3675 | 258.0738 | 0.1512 | 70.1824 | 247.4623 | 92.9451 | 7902.2087 | 13870.5913 | 63.7061 | 0.74475 | 0.38363 | 0.36111 | 0.012559 | 31.7013
|  |  | 456 | 17.3675 | 257.9762 | 0.1512 | 70.2113 | 247.3603 | 92.8288 | 7919.5762 | 13853.2238 | 63.6263 | 0.74536 | 0.38435 | 0.36101 | 0.012555 | 31.7139
|  |  | 457 | 17.3675 | 257.8786 | 0.1512 | 70.2403 | 247.2582 | 92.7126 | 7936.9437 | 13835.8563 | 63.5465 | 0.74598 | 0.38507 | 0.3609 | 0.012551 | 31.7264
|  |  | 458 | 17.3675 | 257.7809 | 0.1512 | 70.2693 | 247.1562 | 92.5964 | 7954.3112 | 13818.4888 | 63.4668 | 0.74659 | 0.38579 | 0.3608 | 0.012548 | 31.739
|  |  | 459 | 17.3675 | 257.6833 | 0.1512 | 70.2983 | 247.0542 | 92.4801 | 7971.6787 | 13801.1213 | 63.387 | 0.74721 | 0.38651 | 0.3607 | 0.012544 | 31.7515
|  |  | 460 | 17.3675 | 257.5857 | 0.1512 | 70.3273 | 246.9522 | 92.3639 | 7989.0462 | 13783.7538 | 63.3072 | 0.74783 | 0.38723 | 0.3606 | 0.012541 | 31.7641
|  |  | 461 | 17.3675 | 257.488 | 0.1512 | 70.3564 | 246.8501 | 92.2477 | 8006.4137 | 13766.3863 | 63.2275 | 0.74844 | 0.38795 | 0.36049 | 0.012537 | 31.7766
|  |  | 462 | 17.3675 | 257.3904 | 0.1512 | 70.3855 | 246.7481 | 92.1314 | 8023.7812 | 13749.0188 | 63.1477 | 0.74906 | 0.38867 | 0.36039 | 0.012534 | 31.7892
|  |  | 463 | 17.3675 | 257.2928 | 0.1512 | 70.4146 | 246.6461 | 92.0152 | 8041.1487 | 13731.6513 | 63.0679 | 0.74968 | 0.38939 | 0.3603 | 0.01253 | 31.8017
|  |  | 464 | 17.3675 | 257.1951 | 0.1512 | 70.4438 | 246.544 | 91.899 | 8058.5161 | 13714.2839 | 62.9881 | 0.7503 | 0.39011 | 0.3602 | 0.012527 | 31.8142
|  |  | 465 | 17.3675 | 257.0975 | 0.1512 | 70.4729 | 246.442 | 91.7827 | 8075.8836 | 13696.9164 | 62.9084 | 0.75093 | 0.39082 | 0.3601 | 0.012524 | 31.8267
|  |  | 466 | 17.3675 | 256.9999 | 0.1512 | 70.5021 | 246.3399 | 91.6665 | 8093.2511 | 13679.5489 | 62.8286 | 0.75155 | 0.39154 | 0.36 | 0.01252 | 31.8393
|  |  | 467 | 17.3675 | 256.9022 | 0.1512 | 70.5314 | 246.2379 | 91.5503 | 8110.6186 | 13662.1814 | 62.7488 | 0.75217 | 0.39226 | 0.35991 | 0.012517 | 31.8518
|  |  | 468 | 17.3675 | 256.8046 | 0.1512 | 70.5606 | 246.1358 | 91.434 | 8127.9861 | 13644.8139 | 62.6691 | 0.75279 | 0.39298 | 0.35982 | 0.012514 | 31.8643
|  |  | 469 | 17.3675 | 256.707 | 0.1512 | 70.5899 | 246.0338 | 91.3178 | 8145.3536 | 13627.4464 | 62.5893 | 0.75342 | 0.3937 | 0.35972 | 0.01251 | 31.8768
|  |  | 470 | 17.3675 | 256.6093 | 0.1512 | 70.6192 | 245.9317 | 91.2016 | 8162.7211 | 13610.0789 | 62.5095 | 0.75404 | 0.39441 | 0.35963 | 0.012507 | 31.8893
|  |  | 471 | 17.3675 | 256.5117 | 0.1512 | 70.6485 | 245.8296 | 91.0853 | 8180.0886 | 13592.7114 | 62.4298 | 0.75467 | 0.39513 | 0.35954 | 0.012504 | 31.9018
|  |  | 472 | 17.3675 | 256.4141 | 0.1512 | 70.6778 | 245.7276 | 90.9691 | 8197.4561 | 13575.3439 | 62.35 | 0.7553 | 0.39585 | 0.35945 | 0.012501 | 31.9143
|  |  | 473 | 17.3675 | 256.3164 | 0.1512 | 70.7072 | 245.6255 | 90.8529 | 8214.8236 | 13557.9764 | 62.2702 | 0.75593 | 0.39657 | 0.35936 | 0.012498 | 31.9268
|  |  | 474 | 17.3675 | 256.2188 | 0.1512 | 70.7366 | 245.5234 | 90.7366 | 8232.1911 | 13540.6089 | 62.1905 | 0.75655 | 0.39728 | 0.35927 | 0.012495 | 31.9393
|  |  | 475 | 17.3675 | 256.1211 | 0.1512 | 70.766 | 245.4213 | 90.6204 | 8249.5586 | 13523.2414 | 62.1107 | 0.75718 | 0.398 | 0.35918 | 0.012492 | 31.9518
|  |  | 476 | 17.3675 | 256.0235 | 0.1512 | 70.7955 | 245.3192 | 90.5042 | 8266.926 | 13505.874 | 62.0309 | 0.75781 | 0.39872 | 0.3591 | 0.012489 | 31.9643
|  |  | 477 | 17.3675 | 255.9259 | 0.1512 | 70.8249 | 245.2171 | 90.388 | 8284.2935 | 13488.5065 | 61.9512 | 0.75845 | 0.39943 | 0.35901 | 0.012486 | 31.9768
|  |  | 478 | 17.3675 | 255.8282 | 0.1512 | 70.8544 | 245.1151 | 90.2717 | 8301.661 | 13471.139 | 61.8714 | 0.75908 | 0.40015 | 0.35893 | 0.012483 | 31.9892
|  |  | 479 | 17.3675 | 255.7306 | 0.1512 | 70.884 | 245.013 | 90.1555 | 8319.0285 | 13453.7715 | 61.7916 | 0.75971 | 0.40086 | 0.35885 | 0.01248 | 32.0017
|  |  | 480 | 17.3675 | 255.633 | 0.1512 | 70.9135 | 244.9108 | 90.0393 | 8336.396 | 13436.404 | 61.7119 | 0.76034 | 0.40158 | 0.35876 | 0.012477 | 32.0142
|  |  | 481 | 17.3675 | 255.5353 | 0.1512 | 70.9431 | 244.8087 | 89.923 | 8353.7635 | 13419.0365 | 61.6321 | 0.76098 | 0.4023 | 0.35868 | 0.012474 | 32.0267
|  |  | 482 | 17.3675 | 255.4377 | 0.1512 | 70.9727 | 244.7066 | 89.8068 | 8371.131 | 13401.669 | 61.5523 | 0.76161 | 0.40301 | 0.3586 | 0.012471 | 32.0392
|  |  | 483 | 17.3675 | 255.3401 | 0.1512 | 71.0023 | 244.6045 | 89.6906 | 8388.4985 | 13384.3015 | 61.4726 | 0.76225 | 0.40373 | 0.35852 | 0.012469 | 32.0516
|  |  | 484 | 17.3675 | 255.2424 | 0.1512 | 71.032 | 244.5024 | 89.5743 | 8405.866 | 13366.934 | 61.3928 | 0.76289 | 0.40444 | 0.35844 | 0.012466 | 32.0641
|  |  | 485 | 17.3675 | 255.1448 | 0.1512 | 71.0617 | 244.4003 | 89.4581 | 8423.2335 | 13349.5665 | 61.313 | 0.76352 | 0.40516 | 0.35837 | 0.012463 | 32.0765
|  |  | 486 | 17.3675 | 255.0472 | 0.1512 | 71.0914 | 244.2982 | 89.3419 | 8440.601 | 13332.199 | 61.2333 | 0.76416 | 0.40587 | 0.35829 | 0.012461 | 32.089
|  |  | 487 | 17.3675 | 254.9495 | 0.1512 | 71.1211 | 244.196 | 89.2256 | 8457.9685 | 13314.8315 | 61.1535 | 0.7648 | 0.40659 | 0.35822 | 0.012458 | 32.1015
|  |  | 488 | 17.3675 | 254.8519 | 0.1512 | 71.1509 | 244.0939 | 89.1094 | 8475.3359 | 13297.4641 | 61.0737 | 0.76544 | 0.4073 | 0.35814 | 0.012455 | 32.1139
|  |  | 489 | 17.3675 | 254.7543 | 0.1512 | 71.1807 | 243.9917 | 88.9932 | 8492.7034 | 13280.0966 | 60.994 | 0.76608 | 0.40801 | 0.35807 | 0.012453 | 32.1264
|  |  | 490 | 17.3675 | 254.6566 | 0.1512 | 71.2105 | 243.8896 | 88.8769 | 8510.0709 | 13262.7291 | 60.9142 | 0.76672 | 0.40873 | 0.358 | 0.01245 | 32.1388
|  |  | 491 | 17.3675 | 254.559 | 0.1512 | 71.2403 | 243.7875 | 88.7607 | 8527.4384 | 13245.3616 | 60.8344 | 0.76737 | 0.40944 | 0.35792 | 0.012448 | 32.1513
|  |  | 492 | 17.3675 | 254.4614 | 0.1512 | 71.2702 | 243.6853 | 88.6445 | 8544.8059 | 13227.9941 | 60.7547 | 0.76801 | 0.41016 | 0.35785 | 0.012445 | 32.1637
|  |  | 493 | 17.3675 | 254.3637 | 0.1512 | 71.3001 | 243.5832 | 88.5282 | 8562.1734 | 13210.6266 | 60.6749 | 0.76866 | 0.41087 | 0.35778 | 0.012443 | 32.1762
|  |  | 494 | 17.3675 | 254.2661 | 0.1512 | 71.33 | 243.481 | 88.412 | 8579.5409 | 13193.2591 | 60.5951 | 0.7693 | 0.41158 | 0.35772 | 0.012441 | 32.1886
|  |  | 495 | 17.3675 | 254.1685 | 0.1512 | 71.3599 | 243.3788 | 88.2958 | 8596.9084 | 13175.8916 | 60.5154 | 0.76995 | 0.4123 | 0.35765 | 0.012438 | 32.201
|  |  | 496 | 17.3675 | 254.0708 | 0.1512 | 71.3899 | 243.2767 | 88.1795 | 8614.2759 | 13158.5241 | 60.4356 | 0.77059 | 0.41301 | 0.35758 | 0.012436 | 32.2135
|  |  | 497 | 17.3675 | 253.9732 | 0.1512 | 71.4199 | 243.1745 | 88.0633 | 8631.6434 | 13141.1566 | 60.3558 | 0.77124 | 0.41372 | 0.35752 | 0.012434 | 32.2259
|  |  | 498 | 17.3675 | 253.8755 | 0.1512 | 71.4499 | 243.0723 | 87.9471 | 8649.0109 | 13123.7891 | 60.2761 | 0.77189 | 0.41444 | 0.35745 | 0.012431 | 32.2383
|  |  | 499 | 17.3675 | 253.7779 | 0.1512 | 71.4799 | 242.9701 | 87.8309 | 8666.3784 | 13106.4216 | 60.1963 | 0.77254 | 0.41515 | 0.35739 | 0.012429 | 32.2508
|  |  | 500 | 17.3675 | 253.6803 | 0.1512 | 71.51 | 242.868 | 87.7146 | 8683.7458 | 13089.0541 | 60.1165 | 0.77319 | 0.41586 | 0.35733 | 0.012427 | 32.2632
|  |  | 501 | 17.3675 | 253.5826 | 0.1512 | 71.5401 | 242.7658 | 87.5984 | 8701.1133 | 13071.6867 | 60.0368 | 0.77384 | 0.41658 | 0.35726 | 0.012425 | 32.2756
|  |  | 502 | 17.3675 | 253.485 | 0.1512 | 71.5702 | 242.6636 | 87.4822 | 8718.4808 | 13054.3192 | 59.957 | 0.77449 | 0.41729 | 0.3572 | 0.012423 | 32.288
|  |  | 503 | 17.3675 | 253.3874 | 0.1512 | 71.6004 | 242.5614 | 87.3659 | 8735.8483 | 13036.9517 | 59.8772 | 0.77514 | 0.418 | 0.35714 | 0.012421 | 32.3005
|  |  | 504 | 17.3675 | 253.2897 | 0.1512 | 71.6306 | 242.4592 | 87.2497 | 8753.2158 | 13019.5842 | 59.7975 | 0.7758 | 0.41871 | 0.35708 | 0.012419 | 32.3129
|  |  | 505 | 17.3675 | 253.1921 | 0.1512 | 71.6608 | 242.357 | 87.1335 | 8770.5833 | 13002.2167 | 59.7177 | 0.77645 | 0.41943 | 0.35703 | 0.012417 | 32.3253
|  |  | 506 | 17.3675 | 253.0945 | 0.1512 | 71.691 | 242.2548 | 87.0172 | 8787.9508 | 12984.8492 | 59.6379 | 0.77711 | 0.42014 | 0.35697 | 0.012415 | 32.3377
|  |  | 507 | 17.3675 | 252.9968 | 0.1512 | 71.7213 | 242.1526 | 86.901 | 8805.3183 | 12967.4817 | 59.5582 | 0.77776 | 0.42085 | 0.35691 | 0.012413 | 32.3501
|  |  | 508 | 17.3675 | 252.8992 | 0.1512 | 71.7516 | 242.0504 | 86.7848 | 8822.6858 | 12950.1142 | 59.4784 | 0.77842 | 0.42156 | 0.35686 | 0.012411 | 32.3625
|  |  | 509 | 17.3675 | 252.8016 | 0.1512 | 71.7819 | 241.9481 | 86.6685 | 8840.0533 | 12932.7467 | 59.3986 | 0.77908 | 0.42227 | 0.3568 | 0.012409 | 32.3749
|  |  | 510 | 17.3675 | 252.7039 | 0.1512 | 71.8122 | 241.8459 | 86.5523 | 8857.4208 | 12915.3792 | 59.3189 | 0.77974 | 0.42299 | 0.35675 | 0.012407 | 32.3874
|  |  | 511 | 17.3675 | 252.6063 | 0.1512 | 71.8426 | 241.7437 | 86.4361 | 8874.7883 | 12898.0117 | 59.2391 | 0.7804 | 0.4237 | 0.3567 | 0.012405 | 32.3998
|  |  | 512 | 17.3675 | 252.5087 | 0.1512 | 71.873 | 241.6415 | 86.3198 | 8892.1558 | 12880.6442 | 59.1593 | 0.78106 | 0.42441 | 0.35665 | 0.012403 | 32.4122
|  |  | 513 | 17.3675 | 252.411 | 0.1512 | 71.9034 | 241.5392 | 86.2036 | 8909.5232 | 12863.2768 | 59.0796 | 0.78172 | 0.42512 | 0.3566 | 0.012402 | 32.4246
|  |  | 514 | 17.3675 | 252.3134 | 0.1512 | 71.9338 | 241.437 | 86.0874 | 8926.8907 | 12845.9093 | 58.9998 | 0.78238 | 0.42583 | 0.35655 | 0.0124 | 32.437
|  |  | 515 | 17.3675 | 252.2158 | 0.1512 | 71.9643 | 241.3348 | 85.9711 | 8944.2582 | 12828.5418 | 58.92 | 0.78304 | 0.42654 | 0.3565 | 0.012398 | 32.4494
|  |  | 516 | 17.3675 | 252.1181 | 0.1512 | 71.9948 | 241.2325 | 85.8549 | 8961.6257 | 12811.1743 | 58.8403 | 0.78371 | 0.42725 | 0.35645 | 0.012397 | 32.4618
|  |  | 517 | 17.3675 | 252.0205 | 0.1512 | 72.0254 | 241.1303 | 85.7387 | 8978.9932 | 12793.8068 | 58.7605 | 0.78437 | 0.42796 | 0.35641 | 0.012395 | 32.4742
|  |  | 518 | 17.3675 | 251.9229 | 0.1512 | 72.0559 | 241.028 | 85.6224 | 8996.3607 | 12776.4393 | 58.6807 | 0.78504 | 0.42868 | 0.35636 | 0.012394 | 32.4865
|  |  | 519 | 17.3675 | 251.8252 | 0.1512 | 72.0865 | 240.9257 | 85.5062 | 9013.7282 | 12759.0718 | 58.601 | 0.78571 | 0.42939 | 0.35632 | 0.012392 | 32.4989
|  |  | 520 | 17.3675 | 251.7276 | 0.1512 | 72.1171 | 240.8235 | 85.39 | 9031.0957 | 12741.7043 | 58.5212 | 0.78637 | 0.4301 | 0.35628 | 0.01239 | 32.5113
|  |  | 521 | 17.3675 | 251.63 | 0.1512 | 72.1477 | 240.7212 | 85.2738 | 9048.4632 | 12724.3368 | 58.4414 | 0.78704 | 0.43081 | 0.35623 | 0.012389 | 32.5237
|  |  | 522 | 17.3675 | 251.5323 | 0.1512 | 72.1784 | 240.6189 | 85.1575 | 9065.8307 | 12706.9693 | 58.3617 | 0.78771 | 0.43152 | 0.35619 | 0.012388 | 32.5361
|  |  | 523 | 17.3675 | 251.4347 | 0.1512 | 72.2091 | 240.5167 | 85.0413 | 9083.1982 | 12689.6018 | 58.2819 | 0.78838 | 0.43223 | 0.35615 | 0.012386 | 32.5485
|  |  | 524 | 17.3675 | 251.337 | 0.1512 | 72.2398 | 240.4144 | 84.9251 | 9100.5657 | 12672.2343 | 58.2021 | 0.78905 | 0.43294 | 0.35611 | 0.012385 | 32.5609
|  |  | 525 | 17.3675 | 251.2394 | 0.1512 | 72.2706 | 240.3121 | 84.8088 | 9117.9331 | 12654.8669 | 58.1224 | 0.78972 | 0.43365 | 0.35607 | 0.012383 | 32.5733
|  |  | 526 | 17.3675 | 251.1418 | 0.1512 | 72.3013 | 240.2098 | 84.6926 | 9135.3006 | 12637.4994 | 58.0426 | 0.7904 | 0.43436 | 0.35604 | 0.012382 | 32.5856
|  |  | 527 | 17.3675 | 251.0441 | 0.1512 | 72.3321 | 240.1075 | 84.5764 | 9152.6681 | 12620.1319 | 57.9628 | 0.79107 | 0.43507 | 0.356 | 0.012381 | 32.598
|  |  | 528 | 17.3675 | 250.9465 | 0.1512 | 72.363 | 240.0052 | 84.4601 | 9170.0356 | 12602.7644 | 57.8831 | 0.79174 | 0.43578 | 0.35596 | 0.01238 | 32.6104
|  |  | 529 | 17.3675 | 250.8489 | 0.1512 | 72.3938 | 239.9029 | 84.3439 | 9187.4031 | 12585.3969 | 57.8033 | 0.79242 | 0.43649 | 0.35593 | 0.012378 | 32.6228
|  |  | 530 | 17.3675 | 250.7512 | 0.1512 | 72.4247 | 239.8006 | 84.2277 | 9204.7706 | 12568.0294 | 57.7235 | 0.7931 | 0.4372 | 0.3559 | 0.012377 | 32.6352
|  |  | 531 | 17.3675 | 250.6536 | 0.1512 | 72.4556 | 239.6983 | 84.1114 | 9222.1381 | 12550.6619 | 57.6438 | 0.79377 | 0.43791 | 0.35586 | 0.012376 | 32.6475
|  |  | 532 | 17.3675 | 250.556 | 0.1512 | 72.4866 | 239.596 | 83.9952 | 9239.5056 | 12533.2944 | 57.564 | 0.79445 | 0.43862 | 0.35583 | 0.012375 | 32.6599
|  |  | 533 | 17.3675 | 250.4583 | 0.1512 | 72.5175 | 239.4937 | 83.879 | 9256.8731 | 12515.9269 | 57.4842 | 0.79513 | 0.43933 | 0.3558 | 0.012374 | 32.6723
|  |  | 534 | 17.3675 | 250.3607 | 0.1512 | 72.5485 | 239.3914 | 83.7627 | 9274.2406 | 12498.5594 | 57.4045 | 0.79581 | 0.44004 | 0.35577 | 0.012373 | 32.6847
|  |  | 535 | 17.3675 | 250.2631 | 0.1512 | 72.5796 | 239.289 | 83.6465 | 9291.6081 | 12481.1919 | 57.3247 | 0.79649 | 0.44075 | 0.35574 | 0.012372 | 32.697
|  |  | 536 | 17.3675 | 250.1654 | 0.1512 | 72.6106 | 239.1867 | 83.5303 | 9308.9756 | 12463.8244 | 57.2449 | 0.79717 | 0.44146 | 0.35571 | 0.012371 | 32.7094
|  |  | 537 | 17.3675 | 250.0678 | 0.1512 | 72.6417 | 239.0844 | 83.414 | 9326.343 | 12446.457 | 57.1652 | 0.79785 | 0.44217 | 0.35569 | 0.01237 | 32.7218
|  |  | 538 | 17.3675 | 249.9702 | 0.1512 | 72.6728 | 238.982 | 83.2978 | 9343.7105 | 12429.0895 | 57.0854 | 0.79854 | 0.44288 | 0.35566 | 0.012369 | 32.7341
|  |  | 539 | 17.3675 | 249.8725 | 0.1512 | 72.7039 | 238.8797 | 83.1816 | 9361.078 | 12411.722 | 57.0056 | 0.79922 | 0.44359 | 0.35564 | 0.012368 | 32.7465
|  |  | 540 | 17.3675 | 249.7749 | 0.1512 | 72.7351 | 238.7773 | 83.0653 | 9378.4455 | 12394.3545 | 56.9259 | 0.79991 | 0.4443 | 0.35561 | 0.012367 | 32.7589
|  |  | 541 | 17.3675 | 249.6773 | 0.1512 | 72.7663 | 238.675 | 82.9491 | 9395.813 | 12376.987 | 56.8461 | 0.80059 | 0.44501 | 0.35559 | 0.012367 | 32.7712
|  |  | 542 | 17.3675 | 249.5796 | 0.1512 | 72.7975 | 238.5726 | 82.8329 | 9413.1805 | 12359.6195 | 56.7663 | 0.80128 | 0.44571 | 0.35557 | 0.012366 | 32.7836
|  |  | 543 | 17.3675 | 249.482 | 0.1512 | 72.8287 | 238.4703 | 82.7167 | 9430.548 | 12342.252 | 56.6866 | 0.80197 | 0.44642 | 0.35554 | 0.012365 | 32.796
|  |  | 544 | 17.3675 | 249.3844 | 0.1512 | 72.86 | 238.3679 | 82.6004 | 9447.9155 | 12324.8845 | 56.6068 | 0.80266 | 0.44713 | 0.35552 | 0.012364 | 32.8083
|  |  | 545 | 17.3675 | 249.2867 | 0.1512 | 72.8913 | 238.2656 | 82.4842 | 9465.283 | 12307.517 | 56.527 | 0.80335 | 0.44784 | 0.35551 | 0.012364 | 32.8207
|  |  | 546 | 17.3675 | 249.1891 | 0.1512 | 72.9227 | 238.1632 | 82.368 | 9482.6505 | 12290.1495 | 56.4473 | 0.80404 | 0.44855 | 0.35549 | 0.012363 | 32.8331
|  |  | 547 | 17.3675 | 249.0914 | 0.1512 | 72.954 | 238.0608 | 82.2517 | 9500.018 | 12272.782 | 56.3675 | 0.80473 | 0.44926 | 0.35547 | 0.012362 | 32.8454
|  |  | 548 | 17.3675 | 248.9938 | 0.1512 | 72.9854 | 237.9584 | 82.1355 | 9517.3855 | 12255.4145 | 56.2877 | 0.80542 | 0.44997 | 0.35545 | 0.012362 | 32.8578
|  |  | 549 | 17.3675 | 248.8962 | 0.1512 | 73.0168 | 237.856 | 82.0193 | 9534.7529 | 12238.0471 | 56.208 | 0.80612 | 0.45068 | 0.35544 | 0.012361 | 32.8702
|  |  | 550 | 17.3675 | 248.7985 | 0.1512 | 73.0483 | 237.7536 | 81.903 | 9552.1204 | 12220.6796 | 56.1282 | 0.80681 | 0.45139 | 0.35542 | 0.012361 | 32.8825
|  |  | 551 | 17.3675 | 248.7009 | 0.1512 | 73.0797 | 237.6513 | 81.7868 | 9569.4879 | 12203.3121 | 56.0484 | 0.80751 | 0.4521 | 0.35541 | 0.01236 | 32.8949
|  |  | 552 | 17.3675 | 248.6033 | 0.1512 | 73.1112 | 237.5489 | 81.6706 | 9586.8554 | 12185.9446 | 55.9687 | 0.8082 | 0.45281 | 0.3554 | 0.01236 | 32.9072
|  |  | 553 | 17.3675 | 248.5056 | 0.1512 | 73.1428 | 237.4465 | 81.5543 | 9604.2229 | 12168.5771 | 55.8889 | 0.8089 | 0.45351 | 0.35539 | 0.01236 | 32.9196
|  |  | 554 | 17.3675 | 248.408 | 0.1512 | 73.1743 | 237.344 | 81.4381 | 9621.5904 | 12151.2096 | 55.8091 | 0.8096 | 0.45422 | 0.35537 | 0.012359 | 32.932
|  |  | 555 | 17.3675 | 248.3104 | 0.1512 | 73.2059 | 237.2416 | 81.3219 | 9638.9579 | 12133.8421 | 55.7294 | 0.8103 | 0.45493 | 0.35536 | 0.012359 | 32.9443
|  |  | 556 | 17.3675 | 248.2127 | 0.1512 | 73.2375 | 237.1392 | 81.2056 | 9656.3254 | 12116.4746 | 55.6496 | 0.811 | 0.45564 | 0.35536 | 0.012359 | 32.9567
|  |  | 557 | 17.3675 | 248.1151 | 0.1512 | 73.2692 | 237.0368 | 81.0894 | 9673.6929 | 12099.1071 | 55.5698 | 0.8117 | 0.45635 | 0.35535 | 0.012358 | 32.969
|  |  | 558 | 17.3675 | 248.0175 | 0.1512 | 73.3009 | 236.9344 | 80.9732 | 9691.0604 | 12081.7396 | 55.4901 | 0.8124 | 0.45706 | 0.35534 | 0.012358 | 32.9814
|  |  | 559 | 17.3675 | 247.9198 | 0.1512 | 73.3326 | 236.832 | 80.8569 | 9708.4279 | 12064.3721 | 55.4103 | 0.8131 | 0.45777 | 0.35534 | 0.012358 | 32.9937
|  |  | 560 | 17.3675 | 247.8222 | 0.1512 | 73.3643 | 236.7295 | 80.7407 | 9725.7954 | 12047.0046 | 55.3305 | 0.81381 | 0.45848 | 0.35533 | 0.012358 | 33.0061
|  |  | 561 | 17.3675 | 247.7246 | 0.1512 | 73.396 | 236.6271 | 80.6245 | 9743.1628 | 12029.6372 | 55.2508 | 0.81451 | 0.45918 | 0.35533 | 0.012357 | 33.0185
|  |  | 562 | 17.3675 | 247.6269 | 0.1512 | 73.4278 | 236.5246 | 80.5082 | 9760.5303 | 12012.2697 | 55.171 | 0.81522 | 0.45989 | 0.35532 | 0.012357 | 33.0308
|  |  | 563 | 17.3675 | 247.5293 | 0.1512 | 73.4597 | 236.4222 | 80.392 | 9777.8978 | 11994.9022 | 55.0912 | 0.81592 | 0.4606 | 0.35532 | 0.012357 | 33.0432
|  |  | 564 | 17.3675 | 247.4317 | 0.1512 | 73.4915 | 236.3197 | 80.2758 | 9795.2653 | 11977.5347 | 55.0115 | 0.81663 | 0.46131 | 0.35532 | 0.012357 | 33.0555
|  |  | 565 | 17.3675 | 247.334 | 0.1512 | 73.5234 | 236.2173 | 80.1596 | 9812.6328 | 11960.1672 | 54.9317 | 0.81734 | 0.46202 | 0.35532 | 0.012357 | 33.0679
|  |  | 566 | 17.3675 | 247.2364 | 0.1512 | 73.5553 | 236.1148 | 80.0433 | 9830.0003 | 11942.7997 | 54.8519 | 0.81805 | 0.46273 | 0.35532 | 0.012357 | 33.0802
|  |  | 567 | 17.3675 | 247.1388 | 0.1512 | 73.5872 | 236.0124 | 79.9271 | 9847.3678 | 11925.4322 | 54.7722 | 0.81876 | 0.46344 | 0.35532 | 0.012357 | 33.0926
|  |  | 568 | 17.3675 | 247.0411 | 0.1512 | 73.6192 | 235.9099 | 79.8109 | 9864.7353 | 11908.0647 | 54.6924 | 0.81947 | 0.46415 | 0.35532 | 0.012357 | 33.105
|  |  | 569 | 17.3675 | 246.9435 | 0.1512 | 73.6512 | 235.8074 | 79.6946 | 9882.1028 | 11890.6972 | 54.6126 | 0.82018 | 0.46485 | 0.35533 | 0.012358 | 33.1173
|  |  | 570 | 17.3675 | 246.8459 | 0.1512 | 73.6832 | 235.705 | 79.5784 | 9899.4703 | 11873.3297 | 54.5329 | 0.8209 | 0.46556 | 0.35533 | 0.012358 | 33.1297
|  |  | 571 | 17.3675 | 246.7482 | 0.1512 | 73.7152 | 235.6025 | 79.4622 | 9916.8378 | 11855.9622 | 54.4531 | 0.82161 | 0.46627 | 0.35534 | 0.012358 | 33.142
|  |  | 572 | 17.3675 | 246.6506 | 0.1512 | 73.7473 | 235.5 | 79.3459 | 9934.2053 | 11838.5947 | 54.3733 | 0.82233 | 0.46698 | 0.35535 | 0.012358 | 33.1544
|  |  | 573 | 17.3675 | 246.5529 | 0.1512 | 73.7794 | 235.3975 | 79.2297 | 9951.5727 | 11821.2273 | 54.2936 | 0.82304 | 0.46769 | 0.35535 | 0.012358 | 33.1667
|  |  | 574 | 17.3675 | 246.4553 | 0.1512 | 73.8116 | 235.295 | 79.1135 | 9968.9402 | 11803.8598 | 54.2138 | 0.82376 | 0.4684 | 0.35536 | 0.012359 | 33.1791
|  |  | 575 | 17.3675 | 246.3577 | 0.1512 | 73.8437 | 235.1925 | 78.9972 | 9986.3077 | 11786.4923 | 54.134 | 0.82448 | 0.46911 | 0.35537 | 0.012359 | 33.1915
|  |  | 576 | 17.3675 | 246.26 | 0.1512 | 73.8759 | 235.09 | 78.881 | 10003.6752 | 11769.1248 | 54.0543 | 0.8252 | 0.46982 | 0.35538 | 0.012359 | 33.2038
|  |  | 577 | 17.3675 | 246.1624 | 0.1512 | 73.9082 | 234.9875 | 78.7648 | 10021.0427 | 11751.7573 | 53.9745 | 0.82592 | 0.47053 | 0.35539 | 0.01236 | 33.2162
|  |  | 578 | 17.3675 | 246.0648 | 0.1512 | 73.9404 | 234.885 | 78.6485 | 10038.4102 | 11734.3898 | 53.8947 | 0.82664 | 0.47123 | 0.3554 | 0.01236 | 33.2285
|  |  | 579 | 17.3675 | 245.9671 | 0.1512 | 73.9727 | 234.7825 | 78.5323 | 10055.7777 | 11717.0223 | 53.815 | 0.82736 | 0.47194 | 0.35542 | 0.012361 | 33.2409
|  |  | 580 | 17.3675 | 245.8695 | 0.1512 | 74.005 | 234.6799 | 78.4161 | 10073.1452 | 11699.6548 | 53.7352 | 0.82808 | 0.47265 | 0.35543 | 0.012361 | 33.2533
|  |  | 581 | 17.3675 | 245.7719 | 0.1512 | 74.0374 | 234.5774 | 78.2998 | 10090.5127 | 11682.2873 | 53.6554 | 0.82881 | 0.47336 | 0.35545 | 0.012362 | 33.2656
|  |  | 582 | 17.3675 | 245.6742 | 0.1512 | 74.0697 | 234.4749 | 78.1836 | 10107.8802 | 11664.9198 | 53.5757 | 0.82953 | 0.47407 | 0.35546 | 0.012362 | 33.278
|  |  | 583 | 17.3675 | 245.5766 | 0.1512 | 74.1021 | 234.3724 | 78.0674 | 10125.2477 | 11647.5523 | 53.4959 | 0.83026 | 0.47478 | 0.35548 | 0.012363 | 33.2904
|  |  | 584 | 17.3675 | 245.479 | 0.1512 | 74.1346 | 234.2698 | 77.9511 | 10142.6152 | 11630.1848 | 53.4161 | 0.83099 | 0.47549 | 0.3555 | 0.012363 | 33.3027
|  |  | 585 | 17.3675 | 245.3813 | 0.1512 | 74.167 | 234.1673 | 77.8349 | 10159.9826 | 11612.8174 | 53.3364 | 0.83171 | 0.4762 | 0.35552 | 0.012364 | 33.3151
|  |  | 586 | 17.3675 | 245.2837 | 0.1512 | 74.1995 | 234.0647 | 77.7187 | 10177.3501 | 11595.4499 | 53.2566 | 0.83244 | 0.47691 | 0.35554 | 0.012365 | 33.3274
|  |  | 587 | 17.3675 | 245.1861 | 0.1512 | 74.232 | 233.9622 | 77.6025 | 10194.7176 | 11578.0824 | 53.1768 | 0.83317 | 0.47762 | 0.35556 | 0.012365 | 33.3398
|  |  | 588 | 17.3675 | 245.0884 | 0.1512 | 74.2646 | 233.8596 | 77.4862 | 10212.0851 | 11560.7149 | 53.0971 | 0.8339 | 0.47832 | 0.35558 | 0.012366 | 33.3522
|  |  | 589 | 17.3675 | 244.9908 | 0.1512 | 74.2972 | 233.7571 | 77.37 | 10229.4526 | 11543.3474 | 53.0173 | 0.83463 | 0.47903 | 0.3556 | 0.012367 | 33.3645
|  |  | 590 | 17.3675 | 244.8932 | 0.1512 | 74.3298 | 233.6545 | 77.2538 | 10246.8201 | 11525.9799 | 52.9375 | 0.83537 | 0.47974 | 0.35562 | 0.012368 | 33.3769
|  |  | 591 | 17.3675 | 244.7955 | 0.1512 | 74.3624 | 233.5519 | 77.1375 | 10264.1876 | 11508.6124 | 52.8578 | 0.8361 | 0.48045 | 0.35565 | 0.012369 | 33.3893
|  |  | 592 | 17.3675 | 244.6979 | 0.1512 | 74.3951 | 233.4493 | 77.0213 | 10281.5551 | 11491.2449 | 52.778 | 0.83684 | 0.48116 | 0.35567 | 0.01237 | 33.4017
|  |  | 593 | 17.3675 | 244.6003 | 0.1512 | 74.4278 | 233.3468 | 76.9051 | 10298.9226 | 11473.8774 | 52.6982 | 0.83757 | 0.48187 | 0.3557 | 0.012371 | 33.414
|  |  | 594 | 17.3675 | 244.5026 | 0.1512 | 74.4606 | 233.2442 | 76.7888 | 10316.2901 | 11456.5099 | 52.6185 | 0.83831 | 0.48258 | 0.35573 | 0.012371 | 33.4264
|  |  | 595 | 17.3675 | 244.405 | 0.1512 | 74.4933 | 233.1416 | 76.6726 | 10333.6576 | 11439.1424 | 52.5387 | 0.83905 | 0.48329 | 0.35576 | 0.012372 | 33.4388
|  |  | 596 | 17.3675 | 244.3073 | 0.1512 | 74.5261 | 233.039 | 76.5564 | 10351.0251 | 11421.7749 | 52.4589 | 0.83979 | 0.484 | 0.35579 | 0.012373 | 33.4511
|  |  | 597 | 17.3675 | 244.2097 | 0.1512 | 74.5589 | 232.9364 | 76.4401 | 10368.3925 | 11404.4075 | 52.3791 | 0.84053 | 0.48471 | 0.35582 | 0.012375 | 33.4635
|  |  | 598 | 17.3675 | 244.1121 | 0.1512 | 74.5918 | 232.8338 | 76.3239 | 10385.76 | 11387.04 | 52.2994 | 0.84127 | 0.48542 | 0.35585 | 0.012376 | 33.4759
|  |  | 599 | 17.3675 | 244.0144 | 0.1512 | 74.6247 | 232.7312 | 76.2077 | 10403.1275 | 11369.6725 | 52.2196 | 0.84201 | 0.48613 | 0.35588 | 0.012377 | 33.4883
|  |  | 600 | 17.3675 | 243.9168 | 0.1512 | 74.6576 | 232.6286 | 76.0914 | 10420.495 | 11352.305 | 52.1398 | 0.84275 | 0.48684 | 0.35591 | 0.012378 | 33.5006
|  |  | 601 | 17.3675 | 243.8192 | 0.1512 | 74.6905 | 232.526 | 75.9752 | 10437.8625 | 11334.9375 | 52.0601 | 0.8435 | 0.48755 | 0.35595 | 0.012379 | 33.513
|  |  | 602 | 17.3675 | 243.7215 | 0.1512 | 74.7235 | 232.4233 | 75.859 | 10455.23 | 11317.57 | 51.9803 | 0.84424 | 0.48826 | 0.35598 | 0.01238 | 33.5254
|  |  | 603 | 17.3675 | 243.6239 | 0.1512 | 74.7565 | 232.3207 | 75.7427 | 10472.5975 | 11300.2025 | 51.9005 | 0.84499 | 0.48897 | 0.35602 | 0.012382 | 33.5378
|  |  | 604 | 17.3675 | 243.5263 | 0.1512 | 74.7896 | 232.2181 | 75.6265 | 10489.965 | 11282.835 | 51.8208 | 0.84573 | 0.48968 | 0.35605 | 0.012383 | 33.5502
|  |  | 605 | 17.3675 | 243.4286 | 0.1512 | 74.8226 | 232.1155 | 75.5103 | 10507.3325 | 11265.4675 | 51.741 | 0.84648 | 0.49039 | 0.35609 | 0.012384 | 33.5626
|  |  | 606 | 17.3675 | 243.331 | 0.1512 | 74.8557 | 232.0128 | 75.394 | 10524.7 | 11248.1 | 51.6612 | 0.84723 | 0.4911 | 0.35613 | 0.012385 | 33.5749
|  |  | 607 | 17.3675 | 243.2334 | 0.1512 | 74.8889 | 231.9102 | 75.2778 | 10542.0675 | 11230.7325 | 51.5815 | 0.84798 | 0.49181 | 0.35617 | 0.012387 | 33.5873
|  |  | 608 | 17.3675 | 243.1357 | 0.1512 | 74.922 | 231.8075 | 75.1616 | 10559.435 | 11213.365 | 51.5017 | 0.84873 | 0.49252 | 0.35621 | 0.012388 | 33.5997
|  |  | 609 | 17.3675 | 243.0381 | 0.1512 | 74.9552 | 231.7049 | 75.0454 | 10576.8024 | 11195.9976 | 51.4219 | 0.84948 | 0.49323 | 0.35625 | 0.01239 | 33.6121
|  |  | 610 | 17.3675 | 242.9405 | 0.1512 | 74.9885 | 231.6022 | 74.9291 | 10594.1699 | 11178.6301 | 51.3422 | 0.85024 | 0.49394 | 0.3563 | 0.012391 | 33.6245
|  |  | 611 | 17.3675 | 242.8428 | 0.1512 | 75.0217 | 231.4995 | 74.8129 | 10611.5374 | 11161.2626 | 51.2624 | 0.85099 | 0.49465 | 0.35634 | 0.012393 | 33.6369
|  |  | 612 | 17.3675 | 242.7452 | 0.1512 | 75.055 | 231.3969 | 74.6967 | 10628.9049 | 11143.8951 | 51.1826 | 0.85175 | 0.49536 | 0.35638 | 0.012394 | 33.6493
|  |  | 613 | 17.3675 | 242.6476 | 0.1512 | 75.0883 | 231.2942 | 74.5804 | 10646.2724 | 11126.5276 | 51.1029 | 0.8525 | 0.49607 | 0.35643 | 0.012396 | 33.6617
|  |  | 614 | 17.3675 | 242.5499 | 0.1512 | 75.1217 | 231.1915 | 74.4642 | 10663.6399 | 11109.1601 | 51.0231 | 0.85326 | 0.49679 | 0.35648 | 0.012397 | 33.6741
|  |  | 615 | 17.3675 | 242.4523 | 0.1512 | 75.155 | 231.0888 | 74.348 | 10681.0074 | 11091.7926 | 50.9433 | 0.85402 | 0.4975 | 0.35652 | 0.012399 | 33.6865
|  |  | 616 | 17.3675 | 242.3547 | 0.1512 | 75.1885 | 230.9862 | 74.2317 | 10698.3749 | 11074.4251 | 50.8636 | 0.85478 | 0.49821 | 0.35657 | 0.012401 | 33.6989
|  |  | 617 | 17.3675 | 242.257 | 0.1512 | 75.2219 | 230.8835 | 74.1155 | 10715.7424 | 11057.0576 | 50.7838 | 0.85554 | 0.49892 | 0.35662 | 0.012403 | 33.7113
|  |  | 618 | 17.3675 | 242.1594 | 0.1512 | 75.2554 | 230.7808 | 73.9993 | 10733.1099 | 11039.6901 | 50.704 | 0.8563 | 0.49963 | 0.35667 | 0.012404 | 33.7237
|  |  | 619 | 17.3675 | 242.0618 | 0.1512 | 75.2889 | 230.6781 | 73.883 | 10750.4774 | 11022.3226 | 50.6243 | 0.85706 | 0.50034 | 0.35672 | 0.012406 | 33.7361
|  |  | 620 | 17.3675 | 241.9641 | 0.1512 | 75.3224 | 230.5754 | 73.7668 | 10767.8449 | 11004.9551 | 50.5445 | 0.85783 | 0.50105 | 0.35677 | 0.012408 | 33.7485
|  |  | 621 | 17.3675 | 241.8665 | 0.1512 | 75.356 | 230.4727 | 73.6506 | 10785.2123 | 10987.5877 | 50.4647 | 0.85859 | 0.50176 | 0.35683 | 0.01241 | 33.7609
|  |  | 622 | 17.3675 | 241.7688 | 0.1512 | 75.3896 | 230.3699 | 73.5343 | 10802.5798 | 10970.2202 | 50.385 | 0.85936 | 0.50248 | 0.35688 | 0.012412 | 33.7733
|  |  | 623 | 17.3675 | 241.6712 | 0.1512 | 75.4232 | 230.2672 | 73.4181 | 10819.9473 | 10952.8527 | 50.3052 | 0.86013 | 0.50319 | 0.35694 | 0.012414 | 33.7857
|  |  | 624 | 17.3675 | 241.5736 | 0.1512 | 75.4569 | 230.1645 | 73.3019 | 10837.3148 | 10935.4852 | 50.2254 | 0.86089 | 0.5039 | 0.35699 | 0.012415 | 33.7981
|  |  | 625 | 17.3675 | 241.4759 | 0.1512 | 75.4906 | 230.0618 | 73.1856 | 10854.6823 | 10918.1177 | 50.1457 | 0.86166 | 0.50461 | 0.35705 | 0.012417 | 33.8106
|  |  | 626 | 17.3675 | 241.3783 | 0.1512 | 75.5243 | 229.959 | 73.0694 | 10872.0498 | 10900.7502 | 50.0659 | 0.86243 | 0.50532 | 0.35711 | 0.012419 | 33.823
|  |  | 627 | 17.3675 | 241.2807 | 0.1512 | 75.558 | 229.8563 | 72.9532 | 10889.4173 | 10883.3827 | 49.9861 | 0.8632 | 0.50604 | 0.35717 | 0.012421 | 33.8354
|  |  | 628 | 17.3675 | 241.183 | 0.1512 | 75.5918 | 229.7536 | 72.8369 | 10906.7848 | 10866.0152 | 49.9064 | 0.86398 | 0.50675 | 0.35723 | 0.012424 | 33.8478
|  |  | 629 | 17.3675 | 241.0854 | 0.1512 | 75.6257 | 229.6508 | 72.7207 | 10924.1523 | 10848.6477 | 49.8266 | 0.86475 | 0.50746 | 0.35729 | 0.012426 | 33.8603
|  |  | 630 | 17.3675 | 240.9878 | 0.1512 | 75.6595 | 229.5481 | 72.6045 | 10941.5198 | 10831.2802 | 49.7468 | 0.86552 | 0.50817 | 0.35735 | 0.012428 | 33.8727
|  |  | 631 | 17.3675 | 240.8901 | 0.1512 | 75.6934 | 229.4453 | 72.4883 | 10958.8873 | 10813.9127 | 49.6671 | 0.8663 | 0.50889 | 0.35741 | 0.01243 | 33.8851
|  |  | 632 | 17.3675 | 240.7925 | 0.1512 | 75.7273 | 229.3425 | 72.372 | 10976.2548 | 10796.5452 | 49.5873 | 0.86708 | 0.5096 | 0.35748 | 0.012432 | 33.8975
|  |  | 633 | 17.3675 | 240.6949 | 0.1512 | 75.7613 | 229.2398 | 72.2558 | 10993.6222 | 10779.1778 | 49.5075 | 0.86785 | 0.51031 | 0.35754 | 0.012434 | 33.91
|  |  | 634 | 17.3675 | 240.5972 | 0.1512 | 75.7952 | 229.137 | 72.1396 | 11010.9897 | 10761.8103 | 49.4278 | 0.86863 | 0.51103 | 0.35761 | 0.012437 | 33.9224
|  |  | 635 | 17.3675 | 240.4996 | 0.1512 | 75.8292 | 229.0342 | 72.0233 | 11028.3572 | 10744.4428 | 49.348 | 0.86941 | 0.51174 | 0.35767 | 0.012439 | 33.9349
|  |  | 636 | 17.3675 | 240.402 | 0.1512 | 75.8633 | 228.9314 | 71.9071 | 11045.7247 | 10727.0753 | 49.2682 | 0.87019 | 0.51245 | 0.35774 | 0.012441 | 33.9473
|  |  | 637 | 17.3675 | 240.3043 | 0.1512 | 75.8974 | 228.8286 | 71.7909 | 11063.0922 | 10709.7078 | 49.1885 | 0.87097 | 0.51317 | 0.35781 | 0.012444 | 33.9597
|  |  | 638 | 17.3675 | 240.2067 | 0.1512 | 75.9315 | 228.7259 | 71.6746 | 11080.4597 | 10692.3403 | 49.1087 | 0.87176 | 0.51388 | 0.35788 | 0.012446 | 33.9722
|  |  | 639 | 17.3675 | 240.1091 | 0.1512 | 75.9656 | 228.6231 | 71.5584 | 11097.8272 | 10674.9728 | 49.0289 | 0.87254 | 0.51459 | 0.35795 | 0.012449 | 33.9846
|  |  | 640 | 17.3675 | 240.0114 | 0.1512 | 75.9998 | 228.5203 | 71.4422 | 11115.1947 | 10657.6053 | 48.9492 | 0.87333 | 0.51531 | 0.35802 | 0.012451 | 33.9971
|  |  | 641 | 17.3675 | 239.9138 | 0.1512 | 76.034 | 228.4174 | 71.3259 | 11132.5622 | 10640.2378 | 48.8694 | 0.87411 | 0.51602 | 0.35809 | 0.012454 | 34.0095
|  |  | 642 | 17.3675 | 239.8162 | 0.1512 | 76.0682 | 228.3146 | 71.2097 | 11149.9297 | 10622.8703 | 48.7896 | 0.8749 | 0.51674 | 0.35816 | 0.012456 | 34.022
|  |  | 643 | 17.3675 | 239.7185 | 0.1512 | 76.1025 | 228.2118 | 71.0935 | 11167.2972 | 10605.5028 | 48.7099 | 0.87569 | 0.51745 | 0.35824 | 0.012459 | 34.0345
|  |  | 644 | 17.3675 | 239.6209 | 0.1512 | 76.1368 | 228.109 | 70.9772 | 11184.6647 | 10588.1353 | 48.6301 | 0.87648 | 0.51817 | 0.35831 | 0.012461 | 34.0469
|  |  | 645 | 17.3675 | 239.5232 | 0.1512 | 76.1711 | 228.0062 | 70.861 | 11202.0321 | 10570.7679 | 48.5503 | 0.87727 | 0.51888 | 0.35839 | 0.012464 | 34.0594
|  |  | 646 | 17.3675 | 239.4256 | 0.1512 | 76.2055 | 227.9033 | 70.7448 | 11219.3996 | 10553.4004 | 48.4706 | 0.87806 | 0.5196 | 0.35847 | 0.012467 | 34.0718
|  |  | 647 | 17.3675 | 239.328 | 0.1512 | 76.2399 | 227.8005 | 70.6285 | 11236.7671 | 10536.0329 | 48.3908 | 0.87885 | 0.52031 | 0.35854 | 0.012469 | 34.0843
|  |  | 648 | 17.3675 | 239.2303 | 0.1512 | 76.2744 | 227.6977 | 70.5123 | 11254.1346 | 10518.6654 | 48.311 | 0.87965 | 0.52103 | 0.35862 | 0.012472 | 34.0968
|  |  | 649 | 17.3675 | 239.1327 | 0.1512 | 76.3088 | 227.5948 | 70.3961 | 11271.5021 | 10501.2979 | 48.2313 | 0.88044 | 0.52174 | 0.3587 | 0.012475 | 34.1093
|  |  | 650 | 17.3675 | 239.0351 | 0.1512 | 76.3433 | 227.492 | 70.2799 | 11288.8696 | 10483.9304 | 48.1515 | 0.88124 | 0.52246 | 0.35878 | 0.012478 | 34.1217
|  |  | 651 | 17.3675 | 238.9374 | 0.1512 | 76.3779 | 227.3891 | 70.1636 | 11306.2371 | 10466.5629 | 48.0717 | 0.88204 | 0.52317 | 0.35886 | 0.012481 | 34.1342
|  |  | 652 | 17.3675 | 238.8398 | 0.1512 | 76.4124 | 227.2862 | 70.0474 | 11323.6046 | 10449.1954 | 47.992 | 0.88284 | 0.52389 | 0.35895 | 0.012483 | 34.1467
|  |  | 653 | 17.3675 | 238.7422 | 0.1512 | 76.447 | 227.1834 | 69.9312 | 11340.9721 | 10431.8279 | 47.9122 | 0.88363 | 0.5246 | 0.35903 | 0.012486 | 34.1592
|  |  | 654 | 17.3675 | 238.6445 | 0.1512 | 76.4816 | 227.0805 | 69.8149 | 11358.3396 | 10414.4604 | 47.8324 | 0.88444 | 0.52532 | 0.35912 | 0.012489 | 34.1717
|  |  | 655 | 17.3675 | 238.5469 | 0.1512 | 76.5163 | 226.9776 | 69.6987 | 11375.7071 | 10397.0929 | 47.7527 | 0.88524 | 0.52604 | 0.3592 | 0.012492 | 34.1842
|  |  | 656 | 17.3675 | 238.4493 | 0.1512 | 76.551 | 226.8748 | 69.5825 | 11393.0746 | 10379.7254 | 47.6729 | 0.88604 | 0.52675 | 0.35929 | 0.012495 | 34.1967
|  |  | 657 | 17.3675 | 238.3516 | 0.1512 | 76.5857 | 226.7719 | 69.4662 | 11410.442 | 10362.358 | 47.5931 | 0.88684 | 0.52747 | 0.35938 | 0.012498 | 34.2092
|  |  | 658 | 17.3675 | 238.254 | 0.1512 | 76.6205 | 226.669 | 69.35 | 11427.8095 | 10344.9905 | 47.5134 | 0.88765 | 0.52819 | 0.35946 | 0.012501 | 34.2217
|  |  | 659 | 17.3675 | 238.1564 | 0.1512 | 76.6553 | 226.5661 | 69.2338 | 11445.177 | 10327.623 | 47.4336 | 0.88846 | 0.5289 | 0.35955 | 0.012505 | 34.2342
|  |  | 660 | 17.3675 | 238.0587 | 0.1512 | 76.6901 | 226.4632 | 69.1175 | 11462.5445 | 10310.2555 | 47.3538 | 0.88926 | 0.52962 | 0.35964 | 0.012508 | 34.2467
|  |  | 661 | 17.3675 | 237.9611 | 0.1512 | 76.725 | 226.3603 | 69.0013 | 11479.912 | 10292.888 | 47.2741 | 0.89007 | 0.53034 | 0.35974 | 0.012511 | 34.2592
|  |  | 662 | 17.3675 | 237.8635 | 0.1512 | 76.7599 | 226.2574 | 68.8851 | 11497.2795 | 10275.5205 | 47.1943 | 0.89088 | 0.53106 | 0.35983 | 0.012514 | 34.2717
|  |  | 663 | 17.3675 | 237.7658 | 0.1512 | 76.7948 | 226.1544 | 68.7688 | 11514.647 | 10258.153 | 47.1145 | 0.89169 | 0.53177 | 0.35992 | 0.012517 | 34.2842
|  |  | 664 | 17.3675 | 237.6682 | 0.1512 | 76.8298 | 226.0515 | 68.6526 | 11532.0145 | 10240.7855 | 47.0348 | 0.89251 | 0.53249 | 0.36002 | 0.012521 | 34.2967
|  |  | 665 | 17.3675 | 237.5706 | 0.1512 | 76.8648 | 225.9486 | 68.5364 | 11549.382 | 10223.418 | 46.955 | 0.89332 | 0.53321 | 0.36011 | 0.012524 | 34.3093
|  |  | 666 | 17.3675 | 237.4729 | 0.1512 | 76.8998 | 225.8457 | 68.4201 | 11566.7495 | 10206.0505 | 46.8752 | 0.89413 | 0.53393 | 0.36021 | 0.012527 | 34.3218
|  |  | 667 | 17.3675 | 237.3753 | 0.1512 | 76.9349 | 225.7427 | 68.3039 | 11584.117 | 10188.683 | 46.7955 | 0.89495 | 0.53465 | 0.3603 | 0.012531 | 34.3343
|  |  | 668 | 17.3675 | 237.2776 | 0.1512 | 76.97 | 225.6398 | 68.1877 | 11601.4845 | 10171.3155 | 46.7157 | 0.89577 | 0.53536 | 0.3604 | 0.012534 | 34.3469
|  |  | 669 | 17.3675 | 237.18 | 0.1512 | 77.0051 | 225.5368 | 68.0714 | 11618.8519 | 10153.9481 | 46.6359 | 0.89658 | 0.53608 | 0.3605 | 0.012537 | 34.3594
|  |  | 670 | 17.3675 | 237.0824 | 0.1512 | 77.0403 | 225.4339 | 67.9552 | 11636.2194 | 10136.5806 | 46.5562 | 0.8974 | 0.5368 | 0.3606 | 0.012541 | 34.3719
|  |  | 671 | 17.3675 | 236.9847 | 0.1512 | 77.0755 | 225.3309 | 67.839 | 11653.5869 | 10119.2131 | 46.4764 | 0.89822 | 0.53752 | 0.3607 | 0.012544 | 34.3845
|  |  | 672 | 17.3675 | 236.8871 | 0.1512 | 77.1107 | 225.228 | 67.7228 | 11670.9544 | 10101.8456 | 46.3966 | 0.89904 | 0.53824 | 0.3608 | 0.012548 | 34.397
|  |  | 673 | 17.3675 | 236.7895 | 0.1512 | 77.146 | 225.125 | 67.6065 | 11688.3219 | 10084.4781 | 46.3169 | 0.89987 | 0.53896 | 0.36091 | 0.012552 | 34.4096
|  |  | 674 | 17.3675 | 236.6918 | 0.1512 | 77.1813 | 225.022 | 67.4903 | 11705.6894 | 10067.1106 | 46.2371 | 0.90069 | 0.53968 | 0.36101 | 0.012555 | 34.4221
|  |  | 675 | 17.3675 | 236.5942 | 0.1512 | 77.2166 | 224.9191 | 67.3741 | 11723.0569 | 10049.7431 | 46.1573 | 0.90152 | 0.5404 | 0.36112 | 0.012559 | 34.4347
|  |  | 676 | 17.3675 | 236.4966 | 0.1512 | 77.252 | 224.8161 | 67.2578 | 11740.4244 | 10032.3756 | 46.0776 | 0.90234 | 0.54112 | 0.36122 | 0.012563 | 34.4473
|  |  | 677 | 17.3675 | 236.3989 | 0.1512 | 77.2874 | 224.7131 | 67.1416 | 11757.7919 | 10015.0081 | 45.9978 | 0.90317 | 0.54184 | 0.36133 | 0.012566 | 34.4598
|  |  | 678 | 17.3675 | 236.3013 | 0.1512 | 77.3228 | 224.6101 | 67.0254 | 11775.1594 | 9997.6406 | 45.918 | 0.904 | 0.54256 | 0.36144 | 0.01257 | 34.4724
|  |  | 679 | 17.3675 | 236.2037 | 0.1512 | 77.3583 | 224.5071 | 66.9091 | 11792.5269 | 9980.2731 | 45.8383 | 0.90483 | 0.54328 | 0.36154 | 0.012574 | 34.485
|  |  | 680 | 17.3675 | 236.106 | 0.1512 | 77.3938 | 224.4041 | 66.7929 | 11809.8944 | 9962.9056 | 45.7585 | 0.90566 | 0.544 | 0.36165 | 0.012578 | 34.4975
|  |  | 681 | 17.3675 | 236.0084 | 0.1512 | 77.4294 | 224.3011 | 66.6767 | 11827.2618 | 9945.5382 | 45.6787 | 0.90649 | 0.54473 | 0.36176 | 0.012581 | 34.5101
|  |  | 682 | 17.3675 | 235.9108 | 0.1512 | 77.4649 | 224.1981 | 66.5604 | 11844.6293 | 9928.1707 | 45.599 | 0.90732 | 0.54545 | 0.36188 | 0.012585 | 34.5227
|  |  | 683 | 17.3675 | 235.8131 | 0.1512 | 77.5006 | 224.095 | 66.4442 | 11861.9968 | 9910.8032 | 45.5192 | 0.90816 | 0.54617 | 0.36199 | 0.012589 | 34.5353
|  |  | 684 | 17.3675 | 235.7155 | 0.1512 | 77.5362 | 223.992 | 66.328 | 11879.3643 | 9893.4357 | 45.4394 | 0.90899 | 0.54689 | 0.3621 | 0.012593 | 34.5479
|  |  | 685 | 17.3675 | 235.6179 | 0.1512 | 77.5719 | 223.889 | 66.2117 | 11896.7318 | 9876.0682 | 45.3597 | 0.90983 | 0.54761 | 0.36222 | 0.012597 | 34.5605
|  |  | 686 | 17.3675 | 235.5202 | 0.1512 | 77.6076 | 223.786 | 66.0955 | 11914.0993 | 9858.7007 | 45.2799 | 0.91067 | 0.54834 | 0.36233 | 0.012601 | 34.5731
|  |  | 687 | 17.3675 | 235.4226 | 0.1512 | 77.6434 | 223.6829 | 65.9793 | 11931.4668 | 9841.3332 | 45.2001 | 0.91151 | 0.54906 | 0.36245 | 0.012605 | 34.5857
|  |  | 688 | 17.3675 | 235.325 | 0.1512 | 77.6791 | 223.5799 | 65.863 | 11948.8343 | 9823.9657 | 45.1204 | 0.91235 | 0.54978 | 0.36257 | 0.012609 | 34.5983
|  |  | 689 | 17.3675 | 235.2273 | 0.1512 | 77.715 | 223.4768 | 65.7468 | 11966.2018 | 9806.5982 | 45.0406 | 0.91319 | 0.5505 | 0.36268 | 0.012613 | 34.6109
|  |  | 690 | 17.3675 | 235.1297 | 0.1512 | 77.7508 | 223.3738 | 65.6306 | 11983.5693 | 9789.2307 | 44.9608 | 0.91403 | 0.55123 | 0.3628 | 0.012618 | 34.6235
|  |  | 691 | 17.3675 | 235.0321 | 0.1512 | 77.7867 | 223.2707 | 65.5143 | 12000.9368 | 9771.8632 | 44.8811 | 0.91488 | 0.55195 | 0.36292 | 0.012622 | 34.6362
|  |  | 692 | 17.3675 | 234.9344 | 0.1512 | 77.8226 | 223.1676 | 65.3981 | 12018.3043 | 9754.4957 | 44.8013 | 0.91572 | 0.55268 | 0.36305 | 0.012626 | 34.6488
|  |  | 693 | 17.3675 | 234.8368 | 0.1512 | 77.8586 | 223.0646 | 65.2819 | 12035.6717 | 9737.1283 | 44.7215 | 0.91657 | 0.5534 | 0.36317 | 0.01263 | 34.6614
|  |  | 694 | 17.3675 | 234.7391 | 0.1512 | 77.8946 | 222.9615 | 65.1657 | 12053.0392 | 9719.7608 | 44.6418 | 0.91742 | 0.55412 | 0.36329 | 0.012635 | 34.674
|  |  | 695 | 17.3675 | 234.6415 | 0.1512 | 77.9306 | 222.8584 | 65.0494 | 12070.4067 | 9702.3933 | 44.562 | 0.91826 | 0.55485 | 0.36342 | 0.012639 | 34.6867
|  |  | 696 | 17.3675 | 234.5439 | 0.1512 | 77.9667 | 222.7553 | 64.9332 | 12087.7742 | 9685.0258 | 44.4822 | 0.91911 | 0.55557 | 0.36354 | 0.012643 | 34.6993
|  |  | 697 | 17.3675 | 234.4462 | 0.1512 | 78.0028 | 222.6522 | 64.817 | 12105.1417 | 9667.6583 | 44.4025 | 0.91997 | 0.5563 | 0.36367 | 0.012648 | 34.712
|  |  | 698 | 17.3675 | 234.3486 | 0.1512 | 78.0389 | 222.5491 | 64.7007 | 12122.5092 | 9650.2908 | 44.3227 | 0.92082 | 0.55702 | 0.36379 | 0.012652 | 34.7246
|  |  | 699 | 17.3675 | 234.251 | 0.1512 | 78.0751 | 222.446 | 64.5845 | 12139.8767 | 9632.9233 | 44.2429 | 0.92167 | 0.55775 | 0.36392 | 0.012656 | 34.7373
|  |  | 700 | 17.3675 | 234.1533 | 0.1512 | 78.1113 | 222.3429 | 64.4683 | 12157.2442 | 9615.5558 | 44.1632 | 0.92253 | 0.55848 | 0.36405 | 0.012661 | 34.7499
|  |  | 701 | 17.3675 | 234.0557 | 0.1512 | 78.1475 | 222.2398 | 64.352 | 12174.6117 | 9598.1883 | 44.0834 | 0.92338 | 0.5592 | 0.36418 | 0.012665 | 34.7626
|  |  | 702 | 17.3675 | 233.9581 | 0.1512 | 78.1838 | 222.1367 | 64.2358 | 12191.9792 | 9580.8208 | 44.0036 | 0.92424 | 0.55993 | 0.36431 | 0.01267 | 34.7753
|  |  | 703 | 17.3675 | 233.8604 | 0.1512 | 78.2201 | 222.0336 | 64.1196 | 12209.3467 | 9563.4533 | 43.9239 | 0.9251 | 0.56066 | 0.36444 | 0.012675 | 34.788
|  |  | 704 | 17.3675 | 233.7628 | 0.1512 | 78.2565 | 221.9304 | 64.0033 | 12226.7142 | 9546.0858 | 43.8441 | 0.92596 | 0.56138 | 0.36458 | 0.012679 | 34.8006
|  |  | 705 | 17.3675 | 233.6652 | 0.1512 | 78.2929 | 221.8273 | 63.8871 | 12244.0816 | 9528.7184 | 43.7643 | 0.92682 | 0.56211 | 0.36471 | 0.012684 | 34.8133
|  |  | 706 | 17.3675 | 233.5675 | 0.1512 | 78.3293 | 221.7241 | 63.7709 | 12261.4491 | 9511.3509 | 43.6846 | 0.92768 | 0.56284 | 0.36485 | 0.012689 | 34.826
|  |  | 707 | 17.3675 | 233.4699 | 0.1512 | 78.3657 | 221.621 | 63.6546 | 12278.8166 | 9493.9834 | 43.6048 | 0.92855 | 0.56356 | 0.36498 | 0.012693 | 34.8387
|  |  | 708 | 17.3675 | 233.3723 | 0.1512 | 78.4022 | 221.5178 | 63.5384 | 12296.1841 | 9476.6159 | 43.525 | 0.92941 | 0.56429 | 0.36512 | 0.012698 | 34.8514
|  |  | 709 | 17.3675 | 233.2746 | 0.1512 | 78.4388 | 221.4147 | 63.4222 | 12313.5516 | 9459.2484 | 43.4453 | 0.93028 | 0.56502 | 0.36526 | 0.012703 | 34.8641
|  |  | 710 | 17.3675 | 233.177 | 0.1512 | 78.4753 | 221.3115 | 63.3059 | 12330.9191 | 9441.8809 | 43.3655 | 0.93115 | 0.56575 | 0.3654 | 0.012708 | 34.8768
|  |  | 711 | 17.3675 | 233.0794 | 0.1512 | 78.5119 | 221.2084 | 63.1897 | 12348.2866 | 9424.5134 | 43.2857 | 0.93202 | 0.56648 | 0.36554 | 0.012713 | 34.8895
|  |  | 712 | 17.3675 | 232.9817 | 0.1512 | 78.5486 | 221.1052 | 63.0735 | 12365.6541 | 9407.1459 | 43.206 | 0.93289 | 0.56721 | 0.36568 | 0.012717 | 34.9022
|  |  | 713 | 17.3675 | 232.8841 | 0.1512 | 78.5852 | 221.002 | 62.9572 | 12383.0216 | 9389.7784 | 43.1262 | 0.93376 | 0.56794 | 0.36582 | 0.012722 | 34.915
|  |  | 714 | 17.3675 | 232.7865 | 0.1512 | 78.6219 | 220.8988 | 62.841 | 12400.3891 | 9372.4109 | 43.0464 | 0.93463 | 0.56867 | 0.36596 | 0.012727 | 34.9277
|  |  | 715 | 17.3675 | 232.6888 | 0.1512 | 78.6587 | 220.7956 | 62.7248 | 12417.7566 | 9355.0434 | 42.9667 | 0.9355 | 0.5694 | 0.36611 | 0.012732 | 34.9404
|  |  | 716 | 17.3675 | 232.5912 | 0.1512 | 78.6955 | 220.6924 | 62.6086 | 12435.1241 | 9337.6759 | 42.8869 | 0.93638 | 0.57013 | 0.36625 | 0.012737 | 34.9532
|  |  | 717 | 17.3675 | 232.4935 | 0.1512 | 78.7323 | 220.5892 | 62.4923 | 12452.4915 | 9320.3085 | 42.8071 | 0.93725 | 0.57086 | 0.3664 | 0.012742 | 34.9659
|  |  | 718 | 17.3675 | 232.3959 | 0.1512 | 78.7691 | 220.486 | 62.3761 | 12469.859 | 9302.941 | 42.7274 | 0.93813 | 0.57159 | 0.36654 | 0.012748 | 34.9787
|  |  | 719 | 17.3675 | 232.2983 | 0.1512 | 78.806 | 220.3828 | 62.2599 | 12487.2265 | 9285.5735 | 42.6476 | 0.93901 | 0.57232 | 0.36669 | 0.012753 | 34.9914
|  |  | 720 | 17.3675 | 232.2006 | 0.1512 | 78.8429 | 220.2796 | 62.1436 | 12504.594 | 9268.206 | 42.5678 | 0.93989 | 0.57305 | 0.36684 | 0.012758 | 35.0042
|  |  | 721 | 17.3675 | 232.103 | 0.1512 | 78.8799 | 220.1764 | 62.0274 | 12521.9615 | 9250.8385 | 42.4881 | 0.94077 | 0.57378 | 0.36699 | 0.012763 | 35.0169
|  |  | 722 | 17.3675 | 232.0054 | 0.1512 | 78.9169 | 220.0731 | 61.9112 | 12539.329 | 9233.471 | 42.4083 | 0.94166 | 0.57451 | 0.36714 | 0.012768 | 35.0297
|  |  | 723 | 17.3675 | 231.9077 | 0.1512 | 78.9539 | 219.9699 | 61.7949 | 12556.6965 | 9216.1035 | 42.3285 | 0.94254 | 0.57525 | 0.36729 | 0.012774 | 35.0425
|  |  | 724 | 17.3675 | 231.8101 | 0.1512 | 78.991 | 219.8667 | 61.6787 | 12574.064 | 9198.736 | 42.2488 | 0.94342 | 0.57598 | 0.36745 | 0.012779 | 35.0552
|  |  | 725 | 17.3675 | 231.7125 | 0.1512 | 79.0281 | 219.7634 | 61.5625 | 12591.4315 | 9181.3685 | 42.169 | 0.94431 | 0.57671 | 0.3676 | 0.012784 | 35.068
|  |  | 726 | 17.3675 | 231.6148 | 0.1512 | 79.0653 | 219.6602 | 61.4462 | 12608.799 | 9164.001 | 42.0892 | 0.9452 | 0.57745 | 0.36775 | 0.01279 | 35.0808
|  |  | 727 | 17.3675 | 231.5172 | 0.1512 | 79.1025 | 219.5569 | 61.33 | 12626.1665 | 9146.6335 | 42.0095 | 0.94609 | 0.57818 | 0.36791 | 0.012795 | 35.0936
|  |  | 728 | 17.3675 | 231.4196 | 0.1512 | 79.1397 | 219.4536 | 61.2138 | 12643.534 | 9129.266 | 41.9297 | 0.94698 | 0.57891 | 0.36807 | 0.012801 | 35.1064
|  |  | 729 | 17.3675 | 231.3219 | 0.1512 | 79.1769 | 219.3504 | 61.0975 | 12660.9014 | 9111.8986 | 41.8499 | 0.94787 | 0.57965 | 0.36822 | 0.012806 | 35.1192
|  |  | 730 | 17.3675 | 231.2243 | 0.1512 | 79.2142 | 219.2471 | 60.9813 | 12678.2689 | 9094.5311 | 41.7701 | 0.94876 | 0.58038 | 0.36838 | 0.012812 | 35.132
|  |  | 731 | 17.3675 | 231.1267 | 0.1512 | 79.2516 | 219.1438 | 60.8651 | 12695.6364 | 9077.1636 | 41.6904 | 0.94966 | 0.58112 | 0.36854 | 0.012817 | 35.1449
|  |  | 732 | 17.3675 | 231.029 | 0.1512 | 79.2889 | 219.0405 | 60.7488 | 12713.0039 | 9059.7961 | 41.6106 | 0.95055 | 0.58185 | 0.3687 | 0.012823 | 35.1577
|  |  | 733 | 17.3675 | 230.9314 | 0.1512 | 79.3263 | 218.9373 | 60.6326 | 12730.3714 | 9042.4286 | 41.5308 | 0.95145 | 0.58259 | 0.36886 | 0.012828 | 35.1705
|  |  | 734 | 17.3675 | 230.8338 | 0.1512 | 79.3638 | 218.834 | 60.5164 | 12747.7389 | 9025.0611 | 41.4511 | 0.95235 | 0.58332 | 0.36903 | 0.012834 | 35.1833
|  |  | 735 | 17.3675 | 230.7361 | 0.1512 | 79.4013 | 218.7307 | 60.4001 | 12765.1064 | 9007.6936 | 41.3713 | 0.95325 | 0.58406 | 0.36919 | 0.01284 | 35.1962
|  |  | 736 | 17.3675 | 230.6385 | 0.1512 | 79.4388 | 218.6273 | 60.2839 | 12782.4739 | 8990.3261 | 41.2915 | 0.95415 | 0.5848 | 0.36936 | 0.012845 | 35.209
|  |  | 737 | 17.3675 | 230.5409 | 0.1512 | 79.4763 | 218.524 | 60.1677 | 12799.8414 | 8972.9586 | 41.2118 | 0.95505 | 0.58553 | 0.36952 | 0.012851 | 35.2219
|  |  | 738 | 17.3675 | 230.4432 | 0.1512 | 79.5139 | 218.4207 | 60.0515 | 12817.2089 | 8955.5911 | 41.132 | 0.95596 | 0.58627 | 0.36969 | 0.012857 | 35.2347
|  |  | 739 | 17.3675 | 230.3456 | 0.1512 | 79.5516 | 218.3174 | 59.9352 | 12834.5764 | 8938.2236 | 41.0522 | 0.95686 | 0.58701 | 0.36986 | 0.012863 | 35.2476
|  |  | 740 | 17.3675 | 230.248 | 0.1512 | 79.5892 | 218.2141 | 59.819 | 12851.9439 | 8920.8561 | 40.9725 | 0.95777 | 0.58774 | 0.37002 | 0.012869 | 35.2605
|  |  | 741 | 17.3675 | 230.1503 | 0.1512 | 79.627 | 218.1107 | 59.7028 | 12869.3113 | 8903.4887 | 40.8927 | 0.95868 | 0.58848 | 0.37019 | 0.012875 | 35.2733
|  |  | 742 | 17.3675 | 230.0527 | 0.1512 | 79.6647 | 218.0074 | 59.5865 | 12886.6788 | 8886.1212 | 40.8129 | 0.95959 | 0.58922 | 0.37036 | 0.01288 | 35.2862
|  |  | 743 | 17.3675 | 229.955 | 0.1512 | 79.7025 | 217.904 | 59.4703 | 12904.0463 | 8868.7537 | 40.7332 | 0.9605 | 0.58996 | 0.37054 | 0.012886 | 35.2991
|  |  | 744 | 17.3675 | 229.8574 | 0.1512 | 79.7403 | 217.8007 | 59.3541 | 12921.4138 | 8851.3862 | 40.6534 | 0.96141 | 0.5907 | 0.37071 | 0.012892 | 35.312
|  |  | 745 | 17.3675 | 229.7598 | 0.1512 | 79.7782 | 217.6973 | 59.2378 | 12938.7813 | 8834.0187 | 40.5736 | 0.96232 | 0.59144 | 0.37088 | 0.012899 | 35.3249
|  |  | 746 | 17.3675 | 229.6621 | 0.1512 | 79.8161 | 217.594 | 59.1216 | 12956.1488 | 8816.6512 | 40.4939 | 0.96324 | 0.59218 | 0.37106 | 0.012905 | 35.3378
|  |  | 747 | 17.3675 | 229.5645 | 0.1512 | 79.854 | 217.4906 | 59.0054 | 12973.5163 | 8799.2837 | 40.4141 | 0.96415 | 0.59292 | 0.37123 | 0.012911 | 35.3507
|  |  | 748 | 17.3675 | 229.4669 | 0.1512 | 79.892 | 217.3872 | 58.8891 | 12990.8838 | 8781.9162 | 40.3343 | 0.96507 | 0.59366 | 0.37141 | 0.012917 | 35.3636
|  |  | 749 | 17.3675 | 229.3692 | 0.1512 | 79.93 | 217.2838 | 58.7729 | 13008.2513 | 8764.5487 | 40.2546 | 0.96599 | 0.5944 | 0.37159 | 0.012923 | 35.3765
|  |  | 750 | 17.3675 | 229.2716 | 0.1512 | 79.968 | 217.1804 | 58.6567 | 13025.6188 | 8747.1812 | 40.1748 | 0.96691 | 0.59514 | 0.37177 | 0.012929 | 35.3895
|  |  | 751 | 17.3675 | 229.174 | 0.1512 | 80.0061 | 217.077 | 58.5404 | 13042.9863 | 8729.8137 | 40.095 | 0.96783 | 0.59588 | 0.37195 | 0.012935 | 35.4024
|  |  | 752 | 17.3675 | 229.0763 | 0.1512 | 80.0442 | 216.9736 | 58.4242 | 13060.3538 | 8712.4462 | 40.0153 | 0.96875 | 0.59662 | 0.37213 | 0.012942 | 35.4154
|  |  | 753 | 17.3675 | 228.9787 | 0.1512 | 80.0824 | 216.8702 | 58.308 | 13077.7213 | 8695.0787 | 39.9355 | 0.96967 | 0.59737 | 0.37231 | 0.012948 | 35.4283
|  |  | 754 | 17.3675 | 228.8811 | 0.1512 | 80.1206 | 216.7668 | 58.1917 | 13095.0887 | 8677.7113 | 39.8557 | 0.9706 | 0.59811 | 0.37249 | 0.012954 | 35.4413
|  |  | 755 | 17.3675 | 228.7834 | 0.1512 | 80.1589 | 216.6634 | 58.0755 | 13112.4562 | 8660.3438 | 39.776 | 0.97153 | 0.59885 | 0.37268 | 0.012961 | 35.4542
|  |  | 756 | 17.3675 | 228.6858 | 0.1512 | 80.1971 | 216.56 | 57.9593 | 13129.8237 | 8642.9763 | 39.6962 | 0.97246 | 0.5996 | 0.37286 | 0.012967 | 35.4672
|  |  | 757 | 17.3675 | 228.5882 | 0.1512 | 80.2355 | 216.4566 | 57.843 | 13147.1912 | 8625.6088 | 39.6164 | 0.97338 | 0.60034 | 0.37305 | 0.012974 | 35.4802
|  |  | 758 | 17.3675 | 228.4905 | 0.1512 | 80.2738 | 216.3531 | 57.7268 | 13164.5587 | 8608.2413 | 39.5367 | 0.97432 | 0.60108 | 0.37323 | 0.01298 | 35.4931
|  |  | 759 | 17.3675 | 228.3929 | 0.1512 | 80.3122 | 216.2497 | 57.6106 | 13181.9262 | 8590.8738 | 39.4569 | 0.97525 | 0.60183 | 0.37342 | 0.012987 | 35.5061
|  |  | 760 | 17.3675 | 228.2953 | 0.1512 | 80.3507 | 216.1462 | 57.4944 | 13199.2937 | 8573.5063 | 39.3771 | 0.97618 | 0.60257 | 0.37361 | 0.012993 | 35.5191
|  |  | 761 | 17.3675 | 228.1976 | 0.1512 | 80.3891 | 216.0428 | 57.3781 | 13216.6612 | 8556.1388 | 39.2974 | 0.97712 | 0.60332 | 0.3738 | 0.013 | 35.5321
|  |  | 762 | 17.3675 | 228.1 | 0.1512 | 80.4276 | 215.9393 | 57.2619 | 13234.0287 | 8538.7713 | 39.2176 | 0.97805 | 0.60406 | 0.37399 | 0.013007 | 35.5451
|  |  | 763 | 17.3675 | 228.0024 | 0.1512 | 80.4662 | 215.8359 | 57.1457 | 13251.3962 | 8521.4038 | 39.1378 | 0.97899 | 0.60481 | 0.37418 | 0.013013 | 35.5581
|  |  | 764 | 17.3675 | 227.9047 | 0.1512 | 80.5048 | 215.7324 | 57.0294 | 13268.7637 | 8504.0363 | 39.0581 | 0.97993 | 0.60556 | 0.37437 | 0.01302 | 35.5712
|  |  | 765 | 17.3675 | 227.8071 | 0.1512 | 80.5434 | 215.6289 | 56.9132 | 13286.1312 | 8486.6688 | 38.9783 | 0.98087 | 0.6063 | 0.37457 | 0.013027 | 35.5842
|  |  | 766 | 17.3675 | 227.7094 | 0.1512 | 80.5821 | 215.5254 | 56.797 | 13303.4986 | 8469.3014 | 38.8985 | 0.98181 | 0.60705 | 0.37476 | 0.013033 | 35.5972
|  |  | 767 | 17.3675 | 227.6118 | 0.1512 | 80.6208 | 215.4219 | 56.6807 | 13320.8661 | 8451.9339 | 38.8188 | 0.98276 | 0.6078 | 0.37496 | 0.01304 | 35.6103
|  |  | 768 | 17.3675 | 227.5142 | 0.1512 | 80.6596 | 215.3185 | 56.5645 | 13338.2336 | 8434.5664 | 38.739 | 0.9837 | 0.60854 | 0.37516 | 0.013047 | 35.6233
|  |  | 769 | 17.3675 | 227.4165 | 0.1512 | 80.6984 | 215.215 | 56.4483 | 13355.6011 | 8417.1989 | 38.6592 | 0.98465 | 0.60929 | 0.37536 | 0.013054 | 35.6364
|  |  | 770 | 17.3675 | 227.3189 | 0.1512 | 80.7372 | 215.1114 | 56.332 | 13372.9686 | 8399.8314 | 38.5795 | 0.9856 | 0.61004 | 0.37555 | 0.013061 | 35.6494
|  |  | 771 | 17.3675 | 227.2213 | 0.1512 | 80.776 | 215.0079 | 56.2158 | 13390.3361 | 8382.4639 | 38.4997 | 0.98655 | 0.61079 | 0.37575 | 0.013068 | 35.6625
|  |  | 772 | 17.3675 | 227.1236 | 0.1512 | 80.815 | 214.9044 | 56.0996 | 13407.7036 | 8365.0964 | 38.4199 | 0.9875 | 0.61154 | 0.37596 | 0.013075 | 35.6756
|  |  | 773 | 17.3675 | 227.026 | 0.1512 | 80.8539 | 214.8009 | 55.9833 | 13425.0711 | 8347.7289 | 38.3402 | 0.98845 | 0.61229 | 0.37616 | 0.013082 | 35.6886
|  |  | 774 | 17.3675 | 226.9284 | 0.1512 | 80.8929 | 214.6974 | 55.8671 | 13442.4386 | 8330.3614 | 38.2604 | 0.9894 | 0.61304 | 0.37636 | 0.013089 | 35.7017
|  |  | 775 | 17.3675 | 226.8307 | 0.1512 | 80.9319 | 214.5938 | 55.7509 | 13459.8061 | 8312.9939 | 38.1806 | 0.99036 | 0.61379 | 0.37657 | 0.013096 | 35.7148
|  |  | 776 | 17.3675 | 226.7331 | 0.1512 | 80.971 | 214.4903 | 55.6346 | 13477.1736 | 8295.6264 | 38.1009 | 0.99131 | 0.61454 | 0.37677 | 0.013103 | 35.7279
|  |  | 777 | 17.3675 | 226.6355 | 0.1512 | 81.0101 | 214.3867 | 55.5184 | 13494.5411 | 8278.2589 | 38.0211 | 0.99227 | 0.61529 | 0.37698 | 0.01311 | 35.741
|  |  | 778 | 17.3675 | 226.5378 | 0.1512 | 81.0493 | 214.2832 | 55.4022 | 13511.9085 | 8260.8915 | 37.9413 | 0.99323 | 0.61605 | 0.37718 | 0.013118 | 35.7542
|  |  | 779 | 17.3675 | 226.4402 | 0.1512 | 81.0884 | 214.1796 | 55.2859 | 13529.276 | 8243.524 | 37.8616 | 0.99419 | 0.6168 | 0.37739 | 0.013125 | 35.7673
|  |  | 780 | 17.3675 | 226.3426 | 0.1512 | 81.1277 | 214.0761 | 55.1697 | 13546.6435 | 8226.1565 | 37.7818 | 0.99515 | 0.61755 | 0.3776 | 0.013132 | 35.7804
|  |  | 781 | 17.3675 | 226.2449 | 0.1512 | 81.1669 | 213.9725 | 55.0535 | 13564.011 | 8208.789 | 37.702 | 0.99612 | 0.6183 | 0.37781 | 0.01314 | 35.7936
|  |  | 782 | 17.3675 | 226.1473 | 0.1512 | 81.2062 | 213.8689 | 54.9373 | 13581.3785 | 8191.4215 | 37.6223 | 0.99708 | 0.61906 | 0.37802 | 0.013147 | 35.8067
|  |  | 783 | 17.3675 | 226.0497 | 0.1512 | 81.2456 | 213.7653 | 54.821 | 13598.746 | 8174.054 | 37.5425 | 0.99805 | 0.61981 | 0.37824 | 0.013154 | 35.8199
|  |  | 784 | 17.3675 | 225.952 | 0.1512 | 81.285 | 213.6617 | 54.7048 | 13616.1135 | 8156.6865 | 37.4627 | 0.99902 | 0.62057 | 0.37845 | 0.013162 | 35.833
|  |  | 785 | 17.3675 | 225.8544 | 0.1512 | 81.3244 | 213.5581 | 54.5886 | 13633.481 | 8139.319 | 37.383 | 0.99999 | 0.62132 | 0.37866 | 0.013169 | 35.8462
|  |  | 786 | 17.3675 | 225.7568 | 0.1512 | 81.3639 | 213.4545 | 54.4723 | 13650.8485 | 8121.9515 | 37.3032 | 1.001 | 0.62208 | 0.37888 | 0.013177 | 35.8594
|  |  | 787 | 17.3675 | 225.6591 | 0.1512 | 81.4034 | 213.3509 | 54.3561 | 13668.216 | 8104.584 | 37.2234 | 1.0019 | 0.62283 | 0.3791 | 0.013184 | 35.8726
|  |  | 788 | 17.3675 | 225.5615 | 0.1512 | 81.443 | 213.2473 | 54.2399 | 13685.5835 | 8087.2165 | 37.1437 | 1.0029 | 0.62359 | 0.37931 | 0.013192 | 35.8857
|  |  | 789 | 17.3675 | 225.4638 | 0.1512 | 81.4826 | 213.1437 | 54.1236 | 13702.951 | 8069.849 | 37.0639 | 1.0039 | 0.62435 | 0.37953 | 0.013199 | 35.8989
|  |  | 790 | 17.3675 | 225.3662 | 0.1512 | 81.5222 | 213.0401 | 54.0074 | 13720.3184 | 8052.4816 | 36.9841 | 1.0049 | 0.6251 | 0.37975 | 0.013207 | 35.9121
|  |  | 791 | 17.3675 | 225.2686 | 0.1512 | 81.5619 | 212.9364 | 53.8912 | 13737.6859 | 8035.1141 | 36.9044 | 1.0058 | 0.62586 | 0.37997 | 0.013215 | 35.9254
|  |  | 792 | 17.3675 | 225.1709 | 0.1512 | 81.6016 | 212.8328 | 53.7749 | 13755.0534 | 8017.7466 | 36.8246 | 1.0068 | 0.62662 | 0.3802 | 0.013222 | 35.9386
|  |  | 793 | 17.3675 | 225.0733 | 0.1512 | 81.6413 | 212.7291 | 53.6587 | 13772.4209 | 8000.3791 | 36.7448 | 1.0078 | 0.62738 | 0.38042 | 0.01323 | 35.9518
|  |  | 794 | 17.3675 | 224.9757 | 0.1512 | 81.6811 | 212.6255 | 53.5425 | 13789.7884 | 7983.0116 | 36.6651 | 1.0088 | 0.62813 | 0.38064 | 0.013238 | 35.9651
|  |  | 795 | 17.3675 | 224.878 | 0.1512 | 81.721 | 212.5218 | 53.4262 | 13807.1559 | 7965.6441 | 36.5853 | 1.0098 | 0.62889 | 0.38087 | 0.013246 | 35.9783
|  |  | 796 | 17.3675 | 224.7804 | 0.1512 | 81.7609 | 212.4182 | 53.31 | 13824.5234 | 7948.2766 | 36.5055 | 1.0107 | 0.62965 | 0.38109 | 0.013254 | 35.9916
|  |  | 797 | 17.3675 | 224.6828 | 0.1512 | 81.8008 | 212.3145 | 53.1938 | 13841.8909 | 7930.9091 | 36.4258 | 1.0117 | 0.63041 | 0.38132 | 0.013262 | 36.0048
|  |  | 798 | 17.3675 | 224.5851 | 0.1512 | 81.8407 | 212.2108 | 53.0775 | 13859.2584 | 7913.5416 | 36.346 | 1.0127 | 0.63117 | 0.38155 | 0.013269 | 36.0181
|  |  | 799 | 17.3675 | 224.4875 | 0.1512 | 81.8808 | 212.1071 | 52.9613 | 13876.6259 | 7896.1741 | 36.2662 | 1.0137 | 0.63194 | 0.38178 | 0.013277 | 36.0314
|  |  | 800 | 17.3675 | 224.3899 | 0.1512 | 81.9208 | 212.0034 | 52.8451 | 13893.9934 | 7878.8066 | 36.1865 | 1.0147 | 0.6327 | 0.38201 | 0.013285 | 36.0446
|  |  | 801 | 17.3675 | 224.2922 | 0.1512 | 81.9609 | 211.8997 | 52.7288 | 13911.3609 | 7861.4391 | 36.1067 | 1.0157 | 0.63346 | 0.38224 | 0.013293 | 36.0579
|  |  | 802 | 17.3675 | 224.1946 | 0.1512 | 82.001 | 211.796 | 52.6126 | 13928.7283 | 7844.0717 | 36.0269 | 1.0167 | 0.63422 | 0.38247 | 0.013302 | 36.0712
|  |  | 803 | 17.3675 | 224.097 | 0.1512 | 82.0412 | 211.6923 | 52.4964 | 13946.0958 | 7826.7042 | 35.9472 | 1.0177 | 0.63498 | 0.38271 | 0.01331 | 36.0846
|  |  | 804 | 17.3675 | 223.9993 | 0.1512 | 82.0814 | 211.5886 | 52.3802 | 13963.4633 | 7809.3367 | 35.8674 | 1.0187 | 0.63575 | 0.38294 | 0.013318 | 36.0979
|  |  | 805 | 17.3675 | 223.9017 | 0.1512 | 82.1217 | 211.4849 | 52.2639 | 13980.8308 | 7791.9692 | 35.7876 | 1.0197 | 0.63651 | 0.38318 | 0.013326 | 36.1112
|  |  | 806 | 17.3675 | 223.8041 | 0.1512 | 82.162 | 211.3812 | 52.1477 | 13998.1983 | 7774.6017 | 35.7079 | 1.0207 | 0.63728 | 0.38341 | 0.013334 | 36.1245
|  |  | 807 | 17.3675 | 223.7064 | 0.1512 | 82.2023 | 211.2774 | 52.0315 | 14015.5658 | 7757.2342 | 35.6281 | 1.0217 | 0.63804 | 0.38365 | 0.013343 | 36.1379
|  |  | 808 | 17.3675 | 223.6088 | 0.1512 | 82.2427 | 211.1737 | 51.9152 | 14032.9333 | 7739.8667 | 35.5483 | 1.0227 | 0.63881 | 0.38389 | 0.013351 | 36.1512
|  |  | 809 | 17.3675 | 223.5112 | 0.1512 | 82.2831 | 211.0699 | 51.799 | 14050.3008 | 7722.4992 | 35.4686 | 1.0237 | 0.63957 | 0.38413 | 0.013359 | 36.1646
|  |  | 810 | 17.3675 | 223.4135 | 0.1512 | 82.3236 | 210.9662 | 51.6828 | 14067.6683 | 7705.1317 | 35.3888 | 1.0247 | 0.64034 | 0.38437 | 0.013368 | 36.178
|  |  | 811 | 17.3675 | 223.3159 | 0.1512 | 82.3641 | 210.8624 | 51.5665 | 14085.0358 | 7687.7642 | 35.309 | 1.0257 | 0.6411 | 0.38461 | 0.013376 | 36.1913
|  |  | 812 | 17.3675 | 223.2183 | 0.1512 | 82.4046 | 210.7587 | 51.4503 | 14102.4033 | 7670.3967 | 35.2293 | 1.0267 | 0.64187 | 0.38486 | 0.013384 | 36.2047
|  |  | 813 | 17.3675 | 223.1206 | 0.1512 | 82.4452 | 210.6549 | 51.3341 | 14119.7708 | 7653.0292 | 35.1495 | 1.0277 | 0.64264 | 0.3851 | 0.013393 | 36.2181
|  |  | 814 | 17.3675 | 223.023 | 0.1512 | 82.4859 | 210.5511 | 51.2178 | 14137.1382 | 7635.6618 | 35.0697 | 1.0288 | 0.64341 | 0.38534 | 0.013401 | 36.2315
|  |  | 815 | 17.3675 | 222.9253 | 0.1512 | 82.5265 | 210.4473 | 51.1016 | 14154.5057 | 7618.2943 | 34.99 | 1.0298 | 0.64418 | 0.38559 | 0.01341 | 36.2449
|  |  | 816 | 17.3675 | 222.8277 | 0.1512 | 82.5673 | 210.3435 | 50.9854 | 14171.8732 | 7600.9268 | 34.9102 | 1.0308 | 0.64495 | 0.38584 | 0.013419 | 36.2583
|  |  | 817 | 17.3675 | 222.7301 | 0.1512 | 82.608 | 210.2397 | 50.8691 | 14189.2407 | 7583.5593 | 34.8304 | 1.0318 | 0.64571 | 0.38609 | 0.013427 | 36.2718
|  |  | 818 | 17.3675 | 222.6324 | 0.1512 | 82.6488 | 210.1359 | 50.7529 | 14206.6082 | 7566.1918 | 34.7507 | 1.0328 | 0.64648 | 0.38634 | 0.013436 | 36.2852
|  |  | 819 | 17.3675 | 222.5348 | 0.1512 | 82.6897 | 210.0321 | 50.6367 | 14223.9757 | 7548.8243 | 34.6709 | 1.0338 | 0.64726 | 0.38659 | 0.013445 | 36.2986
|  |  | 820 | 17.3675 | 222.4372 | 0.1512 | 82.7306 | 209.9283 | 50.5204 | 14241.3432 | 7531.4568 | 34.5911 | 1.0349 | 0.64803 | 0.38684 | 0.013453 | 36.3121
|  |  | 821 | 17.3675 | 222.3395 | 0.1512 | 82.7715 | 209.8245 | 50.4042 | 14258.7107 | 7514.0893 | 34.5114 | 1.0359 | 0.6488 | 0.38709 | 0.013462 | 36.3256
|  |  | 822 | 17.3675 | 222.2419 | 0.1512 | 82.8125 | 209.7207 | 50.288 | 14276.0782 | 7496.7218 | 34.4316 | 1.0369 | 0.64957 | 0.38735 | 0.013471 | 36.339
|  |  | 823 | 17.3675 | 222.1443 | 0.1512 | 82.8535 | 209.6168 | 50.1717 | 14293.4457 | 7479.3543 | 34.3518 | 1.0379 | 0.65034 | 0.3876 | 0.01348 | 36.3525
|  |  | 824 | 17.3675 | 222.0466 | 0.1512 | 82.8946 | 209.513 | 50.0555 | 14310.8132 | 7461.9868 | 34.2721 | 1.039 | 0.65112 | 0.38786 | 0.013489 | 36.366
|  |  | 825 | 17.3675 | 221.949 | 0.1512 | 82.9357 | 209.4091 | 49.9393 | 14328.1807 | 7444.6193 | 34.1923 | 1.04 | 0.65189 | 0.38811 | 0.013498 | 36.3795
|  |  | 826 | 17.3675 | 221.8514 | 0.1512 | 82.9769 | 209.3053 | 49.8231 | 14345.5481 | 7427.2519 | 34.1125 | 1.041 | 0.65266 | 0.38837 | 0.013507 | 36.393
|  |  | 827 | 17.3675 | 221.7537 | 0.1512 | 83.018 | 209.2014 | 49.7068 | 14362.9156 | 7409.8844 | 34.0328 | 1.0421 | 0.65344 | 0.38863 | 0.013516 | 36.4065
|  |  | 828 | 17.3675 | 221.6561 | 0.1512 | 83.0593 | 209.0975 | 49.5906 | 14380.2831 | 7392.5169 | 33.953 | 1.0431 | 0.65421 | 0.38889 | 0.013525 | 36.42
|  |  | 829 | 17.3675 | 221.5585 | 0.1512 | 83.1006 | 208.9937 | 49.4744 | 14397.6506 | 7375.1494 | 33.8732 | 1.0441 | 0.65499 | 0.38915 | 0.013534 | 36.4336
|  |  | 830 | 17.3675 | 221.4608 | 0.1512 | 83.1419 | 208.8898 | 49.3581 | 14415.0181 | 7357.7819 | 33.7935 | 1.0452 | 0.65577 | 0.38942 | 0.013543 | 36.4471
|  |  | 831 | 17.3675 | 221.3632 | 0.1512 | 83.1833 | 208.7859 | 49.2419 | 14432.3856 | 7340.4144 | 33.7137 | 1.0462 | 0.65654 | 0.38968 | 0.013552 | 36.4607
|  |  | 832 | 17.3675 | 221.2656 | 0.1512 | 83.2247 | 208.682 | 49.1257 | 14449.7531 | 7323.0469 | 33.6339 | 1.0473 | 0.65732 | 0.38994 | 0.013561 | 36.4742
|  |  | 833 | 17.3675 | 221.1679 | 0.1512 | 83.2661 | 208.5781 | 49.0094 | 14467.1206 | 7305.6794 | 33.5542 | 1.0483 | 0.6581 | 0.39021 | 0.013571 | 36.4878
|  |  | 834 | 17.3675 | 221.0703 | 0.1512 | 83.3076 | 208.4742 | 48.8932 | 14484.4881 | 7288.3119 | 33.4744 | 1.0494 | 0.65888 | 0.39048 | 0.01358 | 36.5014
|  |  | 835 | 17.3675 | 220.9727 | 0.1512 | 83.3492 | 208.3703 | 48.777 | 14501.8556 | 7270.9444 | 33.3946 | 1.0504 | 0.65965 | 0.39074 | 0.013589 | 36.515
|  |  | 836 | 17.3675 | 220.875 | 0.1512 | 83.3908 | 208.2663 | 48.6607 | 14519.2231 | 7253.5769 | 33.3149 | 1.0514 | 0.66043 | 0.39101 | 0.013599 | 36.5286
|  |  | 837 | 17.3675 | 220.7774 | 0.1512 | 83.4324 | 208.1624 | 48.5445 | 14536.5906 | 7236.2094 | 33.2351 | 1.0525 | 0.66121 | 0.39128 | 0.013608 | 36.5422
|  |  | 838 | 17.3675 | 220.6797 | 0.1512 | 83.4741 | 208.0585 | 48.4283 | 14553.958 | 7218.842 | 33.1553 | 1.0536 | 0.66199 | 0.39156 | 0.013617 | 36.5558
|  |  | 839 | 17.3675 | 220.5821 | 0.1512 | 83.5158 | 207.9545 | 48.312 | 14571.3255 | 7201.4745 | 33.0756 | 1.0546 | 0.66278 | 0.39183 | 0.013627 | 36.5694
|  |  | 840 | 17.3675 | 220.4845 | 0.1512 | 83.5576 | 207.8506 | 48.1958 | 14588.693 | 7184.107 | 32.9958 | 1.0557 | 0.66356 | 0.3921 | 0.013636 | 36.5831
|  |  | 841 | 17.3675 | 220.3868 | 0.1512 | 83.5994 | 207.7466 | 48.0796 | 14606.0605 | 7166.7395 | 32.916 | 1.0567 | 0.66434 | 0.39238 | 0.013646 | 36.5967
|  |  | 842 | 17.3675 | 220.2892 | 0.1512 | 83.6413 | 207.6427 | 47.9633 | 14623.428 | 7149.372 | 32.8363 | 1.0578 | 0.66512 | 0.39265 | 0.013656 | 36.6104
|  |  | 843 | 17.3675 | 220.1916 | 0.1512 | 83.6832 | 207.5387 | 47.8471 | 14640.7955 | 7132.0045 | 32.7565 | 1.0588 | 0.66591 | 0.39293 | 0.013665 | 36.624
|  |  | 844 | 17.3675 | 220.0939 | 0.1512 | 83.7251 | 207.4347 | 47.7309 | 14658.163 | 7114.637 | 32.6767 | 1.0599 | 0.66669 | 0.39321 | 0.013675 | 36.6377
|  |  | 845 | 17.3675 | 219.9963 | 0.1512 | 83.7671 | 207.3307 | 47.6146 | 14675.5305 | 7097.2695 | 32.597 | 1.061 | 0.66747 | 0.39349 | 0.013685 | 36.6514
|  |  | 846 | 17.3675 | 219.8987 | 0.1512 | 83.8091 | 207.2267 | 47.4984 | 14692.898 | 7079.902 | 32.5172 | 1.062 | 0.66826 | 0.39377 | 0.013694 | 36.6651
|  |  | 847 | 17.3675 | 219.801 | 0.1512 | 83.8512 | 207.1227 | 47.3822 | 14710.2655 | 7062.5345 | 32.4374 | 1.0631 | 0.66904 | 0.39405 | 0.013704 | 36.6788
|  |  | 848 | 17.3675 | 219.7034 | 0.1512 | 83.8933 | 207.0187 | 47.266 | 14727.633 | 7045.167 | 32.3577 | 1.0642 | 0.66983 | 0.39433 | 0.013714 | 36.6925
|  |  | 849 | 17.3675 | 219.6058 | 0.1512 | 83.9355 | 206.9147 | 47.1497 | 14745.0005 | 7027.7995 | 32.2779 | 1.0652 | 0.67062 | 0.39461 | 0.013724 | 36.7062
|  |  | 850 | 17.3675 | 219.5081 | 0.1512 | 83.9777 | 206.8107 | 47.0335 | 14762.3679 | 7010.4321 | 32.1981 | 1.0663 | 0.6714 | 0.3949 | 0.013734 | 36.72
|  |  | 851 | 17.3675 | 219.4105 | 0.1512 | 84.02 | 206.7067 | 46.9173 | 14779.7354 | 6993.0646 | 32.1184 | 1.0674 | 0.67219 | 0.39518 | 0.013744 | 36.7337
|  |  | 852 | 17.3675 | 219.3129 | 0.1512 | 84.0623 | 206.6026 | 46.801 | 14797.1029 | 6975.6971 | 32.0386 | 1.0685 | 0.67298 | 0.39547 | 0.013754 | 36.7475
|  |  | 853 | 17.3675 | 219.2152 | 0.1512 | 84.1046 | 206.4986 | 46.6848 | 14814.4704 | 6958.3296 | 31.9588 | 1.0695 | 0.67377 | 0.39576 | 0.013764 | 36.7612
|  |  | 854 | 17.3675 | 219.1176 | 0.1512 | 84.147 | 206.3946 | 46.5686 | 14831.8379 | 6940.9621 | 31.8791 | 1.0706 | 0.67456 | 0.39605 | 0.013774 | 36.775
|  |  | 855 | 17.3675 | 219.02 | 0.1512 | 84.1895 | 206.2905 | 46.4523 | 14849.2054 | 6923.5946 | 31.7993 | 1.0717 | 0.67535 | 0.39634 | 0.013784 | 36.7888
|  |  | 856 | 17.3675 | 218.9223 | 0.1512 | 84.232 | 206.1864 | 46.3361 | 14866.5729 | 6906.2271 | 31.7195 | 1.0728 | 0.67614 | 0.39663 | 0.013794 | 36.8026
|  |  | 857 | 17.3675 | 218.8247 | 0.1512 | 84.2745 | 206.0824 | 46.2199 | 14883.9404 | 6888.8596 | 31.6398 | 1.0739 | 0.67693 | 0.39692 | 0.013804 | 36.8164
|  |  | 858 | 17.3675 | 218.7271 | 0.1512 | 84.3171 | 205.9783 | 46.1036 | 14901.3079 | 6871.4921 | 31.56 | 1.0749 | 0.67772 | 0.39722 | 0.013814 | 36.8302
|  |  | 859 | 17.3675 | 218.6294 | 0.1512 | 84.3597 | 205.8742 | 45.9874 | 14918.6754 | 6854.1246 | 31.4802 | 1.076 | 0.67851 | 0.39751 | 0.013825 | 36.844
|  |  | 860 | 17.3675 | 218.5318 | 0.1512 | 84.4024 | 205.7701 | 45.8712 | 14936.0429 | 6836.7571 | 31.4004 | 1.0771 | 0.67931 | 0.39781 | 0.013835 | 36.8578
|  |  | 861 | 17.3675 | 218.4342 | 0.1512 | 84.4451 | 205.6661 | 45.7549 | 14953.4104 | 6819.3896 | 31.3207 | 1.0782 | 0.6801 | 0.3981 | 0.013845 | 36.8717
|  |  | 862 | 17.3675 | 218.3365 | 0.1512 | 84.4879 | 205.5619 | 45.6387 | 14970.7778 | 6802.0222 | 31.2409 | 1.0793 | 0.68089 | 0.3984 | 0.013856 | 36.8855
|  |  | 863 | 17.3675 | 218.2389 | 0.1512 | 84.5307 | 205.4578 | 45.5225 | 14988.1453 | 6784.6547 | 31.1611 | 1.0804 | 0.68169 | 0.3987 | 0.013866 | 36.8994
|  |  | 864 | 17.3675 | 218.1412 | 0.1512 | 84.5735 | 205.3537 | 45.4062 | 15005.5128 | 6767.2872 | 31.0814 | 1.0815 | 0.68248 | 0.399 | 0.013876 | 36.9133
|  |  | 865 | 17.3675 | 218.0436 | 0.1512 | 84.6164 | 205.2496 | 45.29 | 15022.8803 | 6749.9197 | 31.0016 | 1.0826 | 0.68328 | 0.3993 | 0.013887 | 36.9272
|  |  | 866 | 17.3675 | 217.946 | 0.1512 | 84.6594 | 205.1455 | 45.1738 | 15040.2478 | 6732.5522 | 30.9218 | 1.0837 | 0.68408 | 0.39961 | 0.013897 | 36.9411
|  |  | 867 | 17.3675 | 217.8483 | 0.1512 | 84.7024 | 205.0413 | 45.0576 | 15057.6153 | 6715.1847 | 30.8421 | 1.0848 | 0.68487 | 0.39991 | 0.013908 | 36.955
|  |  | 868 | 17.3675 | 217.7507 | 0.1512 | 84.7454 | 204.9372 | 44.9413 | 15074.9828 | 6697.8172 | 30.7623 | 1.0859 | 0.68567 | 0.40022 | 0.013919 | 36.9689
|  |  | 869 | 17.3675 | 217.6531 | 0.1512 | 84.7885 | 204.833 | 44.8251 | 15092.3503 | 6680.4497 | 30.6825 | 1.087 | 0.68647 | 0.40052 | 0.013929 | 36.9828
|  |  | 870 | 17.3675 | 217.5554 | 0.1512 | 84.8317 | 204.7289 | 44.7089 | 15109.7178 | 6663.0822 | 30.6028 | 1.0881 | 0.68727 | 0.40083 | 0.01394 | 36.9968
|  |  | 871 | 17.3675 | 217.4578 | 0.1512 | 84.8748 | 204.6247 | 44.5926 | 15127.0853 | 6645.7147 | 30.523 | 1.0892 | 0.68807 | 0.40114 | 0.013951 | 37.0107
|  |  | 872 | 17.3675 | 217.3602 | 0.1512 | 84.9181 | 204.5206 | 44.4764 | 15144.4528 | 6628.3472 | 30.4432 | 1.0903 | 0.68887 | 0.40145 | 0.013961 | 37.0247
|  |  | 873 | 17.3675 | 217.2625 | 0.1512 | 84.9614 | 204.4164 | 44.3602 | 15161.8203 | 6610.9797 | 30.3635 | 1.0914 | 0.68967 | 0.40176 | 0.013972 | 37.0387
|  |  | 874 | 17.3675 | 217.1649 | 0.1512 | 85.0047 | 204.3122 | 44.2439 | 15179.1877 | 6593.6123 | 30.2837 | 1.0925 | 0.69047 | 0.40207 | 0.013983 | 37.0526
|  |  | 875 | 17.3675 | 217.0673 | 0.1512 | 85.048 | 204.208 | 44.1277 | 15196.5552 | 6576.2448 | 30.2039 | 1.0937 | 0.69127 | 0.40238 | 0.013994 | 37.0666
|  |  | 876 | 17.3675 | 216.9696 | 0.1512 | 85.0915 | 204.1038 | 44.0115 | 15213.9227 | 6558.8773 | 30.1242 | 1.0948 | 0.69207 | 0.4027 | 0.014005 | 37.0806
|  |  | 877 | 17.3675 | 216.872 | 0.1512 | 85.1349 | 203.9996 | 43.8952 | 15231.2902 | 6541.5098 | 30.0444 | 1.0959 | 0.69288 | 0.40301 | 0.014016 | 37.0947
|  |  | 878 | 17.3675 | 216.7744 | 0.1512 | 85.1784 | 203.8954 | 43.779 | 15248.6577 | 6524.1423 | 29.9646 | 1.097 | 0.69368 | 0.40333 | 0.014027 | 37.1087
|  |  | 879 | 17.3675 | 216.6767 | 0.1512 | 85.222 | 203.7912 | 43.6628 | 15266.0252 | 6506.7748 | 29.8849 | 1.0981 | 0.69449 | 0.40365 | 0.014038 | 37.1227
|  |  | 880 | 17.3675 | 216.5791 | 0.1512 | 85.2656 | 203.6869 | 43.5465 | 15283.3927 | 6489.4073 | 29.8051 | 1.0993 | 0.69529 | 0.40397 | 0.014049 | 37.1368
|  |  | 881 | 17.3675 | 216.4815 | 0.1512 | 85.3093 | 203.5827 | 43.4303 | 15300.7602 | 6472.0398 | 29.7253 | 1.1004 | 0.6961 | 0.40429 | 0.01406 | 37.1508
|  |  | 882 | 17.3675 | 216.3838 | 0.1512 | 85.353 | 203.4785 | 43.3141 | 15318.1277 | 6454.6723 | 29.6456 | 1.1015 | 0.6969 | 0.40461 | 0.014071 | 37.1649
|  |  | 883 | 17.3675 | 216.2862 | 0.1512 | 85.3967 | 203.3742 | 43.1978 | 15335.4952 | 6437.3048 | 29.5658 | 1.1026 | 0.69771 | 0.40493 | 0.014083 | 37.179
|  |  | 884 | 17.3675 | 216.1886 | 0.1512 | 85.4405 | 203.2699 | 43.0816 | 15352.8627 | 6419.9373 | 29.486 | 1.1038 | 0.69852 | 0.40525 | 0.014094 | 37.1931
|  |  | 885 | 17.3675 | 216.0909 | 0.1512 | 85.4844 | 203.1657 | 42.9654 | 15370.2302 | 6402.5698 | 29.4063 | 1.1049 | 0.69933 | 0.40558 | 0.014105 | 37.2072
|  |  | 886 | 17.3675 | 215.9933 | 0.1512 | 85.5283 | 203.0614 | 42.8491 | 15387.5976 | 6385.2024 | 29.3265 | 1.106 | 0.70014 | 0.40591 | 0.014117 | 37.2213
|  |  | 887 | 17.3675 | 215.8956 | 0.1512 | 85.5722 | 202.9571 | 42.7329 | 15404.9651 | 6367.8349 | 29.2467 | 1.1072 | 0.70095 | 0.40623 | 0.014128 | 37.2354
|  |  | 888 | 17.3675 | 215.798 | 0.1512 | 85.6162 | 202.8528 | 42.6167 | 15422.3326 | 6350.4674 | 29.167 | 1.1083 | 0.70176 | 0.40656 | 0.014139 | 37.2496
|  |  | 889 | 17.3675 | 215.7004 | 0.1512 | 85.6603 | 202.7485 | 42.5005 | 15439.7001 | 6333.0999 | 29.0872 | 1.1095 | 0.70257 | 0.40689 | 0.014151 | 37.2637
|  |  | 890 | 17.3675 | 215.6027 | 0.1512 | 85.7043 | 202.6442 | 42.3842 | 15457.0676 | 6315.7324 | 29.0074 | 1.1106 | 0.70338 | 0.40722 | 0.014162 | 37.2779
|  |  | 891 | 17.3675 | 215.5051 | 0.1512 | 85.7485 | 202.5399 | 42.268 | 15474.4351 | 6298.3649 | 28.9277 | 1.1117 | 0.70419 | 0.40755 | 0.014174 | 37.2921
|  |  | 892 | 17.3675 | 215.4075 | 0.1512 | 85.7927 | 202.4356 | 42.1518 | 15491.8026 | 6280.9974 | 28.8479 | 1.1129 | 0.705 | 0.40789 | 0.014185 | 37.3062
|  |  | 893 | 17.3675 | 215.3098 | 0.1512 | 85.8369 | 202.3313 | 42.0355 | 15509.1701 | 6263.6299 | 28.7681 | 1.114 | 0.70582 | 0.40822 | 0.014197 | 37.3204
|  |  | 894 | 17.3675 | 215.2122 | 0.1512 | 85.8812 | 202.227 | 41.9193 | 15526.5376 | 6246.2624 | 28.6884 | 1.1152 | 0.70663 | 0.40856 | 0.014209 | 37.3346
|  |  | 895 | 17.3675 | 215.1146 | 0.1512 | 85.9255 | 202.1226 | 41.8031 | 15543.9051 | 6228.8949 | 28.6086 | 1.1163 | 0.70745 | 0.40889 | 0.01422 | 37.3489
|  |  | 896 | 17.3675 | 215.0169 | 0.1512 | 85.9699 | 202.0183 | 41.6868 | 15561.2726 | 6211.5274 | 28.5288 | 1.1175 | 0.70826 | 0.40923 | 0.014232 | 37.3631
|  |  | 897 | 17.3675 | 214.9193 | 0.1512 | 86.0143 | 201.9139 | 41.5706 | 15578.6401 | 6194.1599 | 28.4491 | 1.1186 | 0.70908 | 0.40957 | 0.014244 | 37.3773
|  |  | 898 | 17.3675 | 214.8217 | 0.1512 | 86.0588 | 201.8096 | 41.4544 | 15596.0075 | 6176.7925 | 28.3693 | 1.1198 | 0.70989 | 0.40991 | 0.014256 | 37.3916
|  |  | 899 | 17.3675 | 214.724 | 0.1512 | 86.1033 | 201.7052 | 41.3381 | 15613.375 | 6159.425 | 28.2895 | 1.121 | 0.71071 | 0.41025 | 0.014268 | 37.4059
|  |  | 900 | 17.3675 | 214.6264 | 0.1512 | 86.1479 | 201.6008 | 41.2219 | 15630.7425 | 6142.0575 | 28.2098 | 1.1221 | 0.71153 | 0.41059 | 0.01428 | 37.4201
|  |  | 901 | 17.3675 | 214.5288 | 0.1512 | 86.1925 | 201.4964 | 41.1057 | 15648.11 | 6124.69 | 28.13 | 1.1233 | 0.71235 | 0.41094 | 0.014292 | 37.4344
|  |  | 902 | 17.3675 | 214.4311 | 0.1512 | 86.2372 | 201.3921 | 40.9894 | 15665.4775 | 6107.3225 | 28.0502 | 1.1245 | 0.71317 | 0.41128 | 0.014304 | 37.4487
|  |  | 903 | 17.3675 | 214.3335 | 0.1512 | 86.2819 | 201.2877 | 40.8732 | 15682.845 | 6089.955 | 27.9705 | 1.1256 | 0.71399 | 0.41163 | 0.014316 | 37.4631
|  |  | 904 | 17.3675 | 214.2359 | 0.1512 | 86.3267 | 201.1833 | 40.757 | 15700.2125 | 6072.5875 | 27.8907 | 1.1268 | 0.71481 | 0.41198 | 0.014328 | 37.4774
|  |  | 905 | 17.3675 | 214.1382 | 0.1512 | 86.3716 | 201.0788 | 40.6407 | 15717.58 | 6055.22 | 27.8109 | 1.128 | 0.71563 | 0.41233 | 0.01434 | 37.4917
|  |  | 906 | 17.3675 | 214.0406 | 0.1512 | 86.4164 | 200.9744 | 40.5245 | 15734.9475 | 6037.8525 | 27.7312 | 1.1291 | 0.71646 | 0.41268 | 0.014352 | 37.5061
|  |  | 907 | 17.3675 | 213.943 | 0.1512 | 86.4614 | 200.87 | 40.4083 | 15752.315 | 6020.485 | 27.6514 | 1.1303 | 0.71728 | 0.41303 | 0.014364 | 37.5204
|  |  | 908 | 17.3675 | 213.8453 | 0.1512 | 86.5063 | 200.7656 | 40.292 | 15769.6825 | 6003.1175 | 27.5716 | 1.1315 | 0.7181 | 0.41338 | 0.014376 | 37.5348
|  |  | 909 | 17.3675 | 213.7477 | 0.1512 | 86.5514 | 200.6611 | 40.1758 | 15787.05 | 5985.75 | 27.4919 | 1.1327 | 0.71893 | 0.41373 | 0.014389 | 37.5492
|  |  | 910 | 17.3675 | 213.65 | 0.1512 | 86.5964 | 200.5567 | 40.0596 | 15804.4174 | 5968.3826 | 27.4121 | 1.1338 | 0.71975 | 0.41409 | 0.014401 | 37.5636
|  |  | 911 | 17.3675 | 213.5524 | 0.1512 | 86.6416 | 200.4522 | 39.9434 | 15821.7849 | 5951.0151 | 27.3323 | 1.135 | 0.72058 | 0.41444 | 0.014413 | 37.578
|  |  | 912 | 17.3675 | 213.4548 | 0.1512 | 86.6867 | 200.3477 | 39.8271 | 15839.1524 | 5933.6476 | 27.2526 | 1.1362 | 0.7214 | 0.4148 | 0.014426 | 37.5924
|  |  | 913 | 17.3675 | 213.3571 | 0.1512 | 86.732 | 200.2433 | 39.7109 | 15856.5199 | 5916.2801 | 27.1728 | 1.1374 | 0.72223 | 0.41516 | 0.014438 | 37.6069
|  |  | 914 | 17.3675 | 213.2595 | 0.1512 | 86.7772 | 200.1388 | 39.5947 | 15873.8874 | 5898.9126 | 27.093 | 1.1386 | 0.72306 | 0.41552 | 0.014451 | 37.6213
|  |  | 915 | 17.3675 | 213.1619 | 0.1512 | 86.8226 | 200.0343 | 39.4784 | 15891.2549 | 5881.5451 | 27.0133 | 1.1398 | 0.72389 | 0.41588 | 0.014463 | 37.6358
|  |  | 916 | 17.3675 | 213.0642 | 0.1512 | 86.8679 | 199.9298 | 39.3622 | 15908.6224 | 5864.1776 | 26.9335 | 1.141 | 0.72472 | 0.41624 | 0.014476 | 37.6503
|  |  | 917 | 17.3675 | 212.9666 | 0.1512 | 86.9134 | 199.8253 | 39.246 | 15925.9899 | 5846.8101 | 26.8537 | 1.1422 | 0.72555 | 0.41661 | 0.014489 | 37.6648
|  |  | 918 | 17.3675 | 212.869 | 0.1512 | 86.9589 | 199.7208 | 39.1297 | 15943.3574 | 5829.4426 | 26.774 | 1.1434 | 0.72638 | 0.41697 | 0.014501 | 37.6793
|  |  | 919 | 17.3675 | 212.7713 | 0.1512 | 87.0044 | 199.6163 | 39.0135 | 15960.7249 | 5812.0751 | 26.6942 | 1.1445 | 0.72721 | 0.41734 | 0.014514 | 37.6938
|  |  | 920 | 17.3675 | 212.6737 | 0.1512 | 87.05 | 199.5117 | 38.8973 | 15978.0924 | 5794.7076 | 26.6144 | 1.1457 | 0.72804 | 0.4177 | 0.014527 | 37.7083
|  |  | 921 | 17.3675 | 212.5761 | 0.1512 | 87.0956 | 199.4072 | 38.781 | 15995.4599 | 5777.3401 | 26.5347 | 1.1469 | 0.72888 | 0.41807 | 0.01454 | 37.7228
|  |  | 922 | 17.3675 | 212.4784 | 0.1512 | 87.1413 | 199.3027 | 38.6648 | 16012.8273 | 5759.9727 | 26.4549 | 1.1482 | 0.72971 | 0.41844 | 0.014553 | 37.7374
|  |  | 923 | 17.3675 | 212.3808 | 0.1512 | 87.187 | 199.1981 | 38.5486 | 16030.1948 | 5742.6052 | 26.3751 | 1.1494 | 0.73055 | 0.41881 | 0.014565 | 37.752
|  |  | 924 | 17.3675 | 212.2832 | 0.1512 | 87.2328 | 199.0936 | 38.4323 | 16047.5623 | 5725.2377 | 26.2954 | 1.1506 | 0.73138 | 0.41919 | 0.014578 | 37.7665
|  |  | 925 | 17.3675 | 212.1855 | 0.1512 | 87.2787 | 198.989 | 38.3161 | 16064.9298 | 5707.8702 | 26.2156 | 1.1518 | 0.73222 | 0.41956 | 0.014591 | 37.7811
|  |  | 926 | 17.3675 | 212.0879 | 0.1512 | 87.3245 | 198.8844 | 38.1999 | 16082.2973 | 5690.5027 | 26.1358 | 1.153 | 0.73305 | 0.41993 | 0.014604 | 37.7957
|  |  | 927 | 17.3675 | 211.9903 | 0.1512 | 87.3705 | 198.7798 | 38.0836 | 16099.6648 | 5673.1352 | 26.0561 | 1.1542 | 0.73389 | 0.42031 | 0.014617 | 37.8104
|  |  | 928 | 17.3675 | 211.8926 | 0.1512 | 87.4165 | 198.6753 | 37.9674 | 16117.0323 | 5655.7677 | 25.9763 | 1.1554 | 0.73473 | 0.42069 | 0.014631 | 37.825
|  |  | 929 | 17.3675 | 211.795 | 0.1512 | 87.4625 | 198.5707 | 37.8512 | 16134.3998 | 5638.4002 | 25.8965 | 1.1566 | 0.73557 | 0.42106 | 0.014644 | 37.8396
|  |  | 930 | 17.3675 | 211.6974 | 0.1512 | 87.5086 | 198.4661 | 37.7349 | 16151.7673 | 5621.0327 | 25.8168 | 1.1579 | 0.73641 | 0.42144 | 0.014657 | 37.8543
|  |  | 931 | 17.3675 | 211.5997 | 0.1512 | 87.5548 | 198.3614 | 37.6187 | 16169.1348 | 5603.6652 | 25.737 | 1.1591 | 0.73725 | 0.42183 | 0.01467 | 37.869
|  |  | 932 | 17.3675 | 211.5021 | 0.1512 | 87.601 | 198.2568 | 37.5025 | 16186.5023 | 5586.2977 | 25.6572 | 1.1603 | 0.73809 | 0.42221 | 0.014683 | 37.8836
|  |  | 933 | 17.3675 | 211.4045 | 0.1512 | 87.6472 | 198.1522 | 37.3863 | 16203.8698 | 5568.9302 | 25.5775 | 1.1615 | 0.73893 | 0.42259 | 0.014697 | 37.8983
|  |  | 934 | 17.3675 | 211.3068 | 0.1512 | 87.6935 | 198.0476 | 37.27 | 16221.2372 | 5551.5628 | 25.4977 | 1.1628 | 0.73978 | 0.42298 | 0.01471 | 37.913
|  |  | 935 | 17.3675 | 211.2092 | 0.1512 | 87.7399 | 197.9429 | 37.1538 | 16238.6047 | 5534.1953 | 25.4179 | 1.164 | 0.74062 | 0.42336 | 0.014724 | 37.9278
|  |  | 936 | 17.3675 | 211.1115 | 0.1512 | 87.7863 | 197.8383 | 37.0376 | 16255.9722 | 5516.8278 | 25.3382 | 1.1652 | 0.74146 | 0.42375 | 0.014737 | 37.9425
|  |  | 937 | 17.3675 | 211.0139 | 0.1512 | 87.8328 | 197.7336 | 36.9213 | 16273.3397 | 5499.4603 | 25.2584 | 1.1664 | 0.74231 | 0.42414 | 0.014751 | 37.9573
|  |  | 938 | 17.3675 | 210.9163 | 0.1512 | 87.8793 | 197.6289 | 36.8051 | 16290.7072 | 5482.0928 | 25.1786 | 1.1677 | 0.74316 | 0.42453 | 0.014764 | 37.972
|  |  | 939 | 17.3675 | 210.8186 | 0.1512 | 87.9259 | 197.5243 | 36.6889 | 16308.0747 | 5464.7253 | 25.0989 | 1.1689 | 0.744 | 0.42492 | 0.014778 | 37.9868
|  |  | 940 | 17.3675 | 210.721 | 0.1512 | 87.9725 | 197.4196 | 36.5726 | 16325.4422 | 5447.3578 | 25.0191 | 1.1702 | 0.74485 | 0.42531 | 0.014791 | 38.0016
|  |  | 941 | 17.3675 | 210.6234 | 0.1512 | 88.0192 | 197.3149 | 36.4564 | 16342.8097 | 5429.9903 | 24.9393 | 1.1714 | 0.7457 | 0.4257 | 0.014805 | 38.0164
|  |  | 942 | 17.3675 | 210.5257 | 0.1512 | 88.0659 | 197.2102 | 36.3402 | 16360.1772 | 5412.6228 | 24.8596 | 1.1726 | 0.74655 | 0.4261 | 0.014819 | 38.0312
|  |  | 943 | 17.3675 | 210.4281 | 0.1512 | 88.1127 | 197.1055 | 36.2239 | 16377.5447 | 5395.2553 | 24.7798 | 1.1739 | 0.7474 | 0.4265 | 0.014833 | 38.046
|  |  | 944 | 17.3675 | 210.3305 | 0.1512 | 88.1595 | 197.0008 | 36.1077 | 16394.9122 | 5377.8878 | 24.7 | 1.1751 | 0.74825 | 0.42689 | 0.014846 | 38.0609
|  |  | 945 | 17.3675 | 210.2328 | 0.1512 | 88.2064 | 196.896 | 35.9915 | 16412.2797 | 5360.5203 | 24.6203 | 1.1764 | 0.7491 | 0.42729 | 0.01486 | 38.0758
|  |  | 946 | 17.3675 | 210.1352 | 0.1512 | 88.2534 | 196.7913 | 35.8752 | 16429.6471 | 5343.1529 | 24.5405 | 1.1776 | 0.74995 | 0.42769 | 0.014874 | 38.0906
|  |  | 947 | 17.3675 | 210.0376 | 0.1512 | 88.3004 | 196.6866 | 35.759 | 16447.0146 | 5325.7854 | 24.4607 | 1.1789 | 0.7508 | 0.42809 | 0.014888 | 38.1055
|  |  | 948 | 17.3675 | 209.9399 | 0.1512 | 88.3474 | 196.5818 | 35.6428 | 16464.3821 | 5308.4179 | 24.381 | 1.1802 | 0.75166 | 0.4285 | 0.014902 | 38.1204
|  |  | 949 | 17.3675 | 209.8423 | 0.1512 | 88.3945 | 196.477 | 35.5265 | 16481.7496 | 5291.0504 | 24.3012 | 1.1814 | 0.75251 | 0.4289 | 0.014916 | 38.1353
|  |  | 950 | 17.3675 | 209.7447 | 0.1512 | 88.4417 | 196.3723 | 35.4103 | 16499.1171 | 5273.6829 | 24.2214 | 1.1827 | 0.75337 | 0.42931 | 0.01493 | 38.1503
|  |  | 951 | 17.3675 | 209.647 | 0.1512 | 88.4889 | 196.2675 | 35.2941 | 16516.4846 | 5256.3154 | 24.1417 | 1.1839 | 0.75423 | 0.42971 | 0.014945 | 38.1652
|  |  | 952 | 17.3675 | 209.5494 | 0.1512 | 88.5361 | 196.1627 | 35.1778 | 16533.8521 | 5238.9479 | 24.0619 | 1.1852 | 0.75508 | 0.43012 | 0.014959 | 38.1802
|  |  | 953 | 17.3675 | 209.4518 | 0.1512 | 88.5835 | 196.0579 | 35.0616 | 16551.2196 | 5221.5804 | 23.9821 | 1.1865 | 0.75594 | 0.43053 | 0.014973 | 38.1951
|  |  | 954 | 17.3675 | 209.3541 | 0.1512 | 88.6308 | 195.9531 | 34.9454 | 16568.5871 | 5204.2129 | 23.9024 | 1.1877 | 0.7568 | 0.43094 | 0.014987 | 38.2101
|  |  | 955 | 17.3675 | 209.2565 | 0.1512 | 88.6783 | 195.8483 | 34.8292 | 16585.9546 | 5186.8454 | 23.8226 | 1.189 | 0.75766 | 0.43135 | 0.015002 | 38.2251
|  |  | 956 | 17.3675 | 209.1589 | 0.1512 | 88.7258 | 195.7435 | 34.7129 | 16603.3221 | 5169.4779 | 23.7428 | 1.1903 | 0.75852 | 0.43177 | 0.015016 | 38.2401
|  |  | 957 | 17.3675 | 209.0612 | 0.1512 | 88.7733 | 195.6387 | 34.5967 | 16620.6896 | 5152.1104 | 23.6631 | 1.1916 | 0.75938 | 0.43218 | 0.01503 | 38.2552
|  |  | 958 | 17.3675 | 208.9636 | 0.1512 | 88.8209 | 195.5339 | 34.4805 | 16638.057 | 5134.743 | 23.5833 | 1.1928 | 0.76024 | 0.4326 | 0.015045 | 38.2702
|  |  | 959 | 17.3675 | 208.8659 | 0.1512 | 88.8685 | 195.429 | 34.3642 | 16655.4245 | 5117.3755 | 23.5035 | 1.1941 | 0.76111 | 0.43301 | 0.015059 | 38.2853
|  |  | 960 | 17.3675 | 208.7683 | 0.1512 | 88.9162 | 195.3242 | 34.248 | 16672.792 | 5100.008 | 23.4238 | 1.1954 | 0.76197 | 0.43343 | 0.015074 | 38.3004
|  |  | 961 | 17.3675 | 208.6707 | 0.1512 | 88.964 | 195.2193 | 34.1318 | 16690.1595 | 5082.6405 | 23.344 | 1.1967 | 0.76283 | 0.43385 | 0.015088 | 38.3154
|  |  | 962 | 17.3675 | 208.573 | 0.1512 | 89.0118 | 195.1145 | 34.0155 | 16707.527 | 5065.273 | 23.2642 | 1.198 | 0.7637 | 0.43427 | 0.015103 | 38.3305
|  |  | 963 | 17.3675 | 208.4754 | 0.1512 | 89.0597 | 195.0096 | 33.8993 | 16724.8945 | 5047.9055 | 23.1845 | 1.1993 | 0.76457 | 0.4347 | 0.015118 | 38.3457
|  |  | 964 | 17.3675 | 208.3778 | 0.1512 | 89.1076 | 194.9047 | 33.7831 | 16742.262 | 5030.538 | 23.1047 | 1.2006 | 0.76543 | 0.43512 | 0.015133 | 38.3608
|  |  | 965 | 17.3675 | 208.2801 | 0.1512 | 89.1556 | 194.7998 | 33.6668 | 16759.6295 | 5013.1705 | 23.0249 | 1.2018 | 0.7663 | 0.43555 | 0.015147 | 38.3759
|  |  | 966 | 17.3675 | 208.1825 | 0.1512 | 89.2036 | 194.6949 | 33.5506 | 16776.997 | 4995.803 | 22.9452 | 1.2031 | 0.76717 | 0.43597 | 0.015162 | 38.3911
|  |  | 967 | 17.3675 | 208.0849 | 0.1512 | 89.2517 | 194.59 | 33.4344 | 16794.3645 | 4978.4355 | 22.8654 | 1.2044 | 0.76804 | 0.4364 | 0.015177 | 38.4063
|  |  | 968 | 17.3675 | 207.9872 | 0.1512 | 89.2999 | 194.4851 | 33.3181 | 16811.732 | 4961.068 | 22.7856 | 1.2057 | 0.76891 | 0.43683 | 0.015192 | 38.4215
|  |  | 969 | 17.3675 | 207.8896 | 0.1512 | 89.3481 | 194.3802 | 33.2019 | 16829.0995 | 4943.7005 | 22.7059 | 1.207 | 0.76978 | 0.43726 | 0.015207 | 38.4367
|  |  | 970 | 17.3675 | 207.792 | 0.1512 | 89.3963 | 194.2752 | 33.0857 | 16846.4669 | 4926.3331 | 22.6261 | 1.2083 | 0.77065 | 0.43769 | 0.015222 | 38.4519
|  |  | 971 | 17.3675 | 207.6943 | 0.1512 | 89.4446 | 194.1703 | 32.9694 | 16863.8344 | 4908.9656 | 22.5463 | 1.2097 | 0.77153 | 0.43813 | 0.015237 | 38.4671
|  |  | 972 | 17.3675 | 207.5967 | 0.1512 | 89.493 | 194.0654 | 32.8532 | 16881.2019 | 4891.5981 | 22.4666 | 1.211 | 0.7724 | 0.43856 | 0.015252 | 38.4824
|  |  | 973 | 17.3675 | 207.4991 | 0.1512 | 89.5414 | 193.9604 | 32.737 | 16898.5694 | 4874.2306 | 22.3868 | 1.2123 | 0.77327 | 0.439 | 0.015267 | 38.4977
|  |  | 974 | 17.3675 | 207.4014 | 0.1512 | 89.5899 | 193.8554 | 32.6207 | 16915.9369 | 4856.8631 | 22.307 | 1.2136 | 0.77415 | 0.43943 | 0.015283 | 38.5129
|  |  | 975 | 17.3675 | 207.3038 | 0.1512 | 89.6385 | 193.7505 | 32.5045 | 16933.3044 | 4839.4956 | 22.2273 | 1.2149 | 0.77503 | 0.43987 | 0.015298 | 38.5282
|  |  | 976 | 17.3675 | 207.2062 | 0.1512 | 89.6871 | 193.6455 | 32.3883 | 16950.6719 | 4822.1281 | 22.1475 | 1.2162 | 0.7759 | 0.44031 | 0.015313 | 38.5436
|  |  | 977 | 17.3675 | 207.1085 | 0.1512 | 89.7357 | 193.5405 | 32.2721 | 16968.0394 | 4804.7606 | 22.0677 | 1.2175 | 0.77678 | 0.44076 | 0.015329 | 38.5589
|  |  | 978 | 17.3675 | 207.0109 | 0.1512 | 89.7844 | 193.4355 | 32.1558 | 16985.4069 | 4787.3931 | 21.988 | 1.2189 | 0.77766 | 0.4412 | 0.015344 | 38.5742
|  |  | 979 | 17.3675 | 206.9133 | 0.1512 | 89.8332 | 193.3305 | 32.0396 | 17002.7744 | 4770.0256 | 21.9082 | 1.2202 | 0.77854 | 0.44164 | 0.015359 | 38.5896
|  |  | 980 | 17.3675 | 206.8156 | 0.1512 | 89.882 | 193.2255 | 31.9234 | 17020.1419 | 4752.6581 | 21.8284 | 1.2215 | 0.77942 | 0.44209 | 0.015375 | 38.605
|  |  | 981 | 17.3675 | 206.718 | 0.1512 | 89.9309 | 193.1204 | 31.8071 | 17037.5094 | 4735.2906 | 21.7487 | 1.2228 | 0.7803 | 0.44254 | 0.01539 | 38.6204
|  |  | 982 | 17.3675 | 206.6204 | 0.1512 | 89.9798 | 193.0154 | 31.6909 | 17054.8768 | 4717.9232 | 21.6689 | 1.2242 | 0.78119 | 0.44298 | 0.015406 | 38.6358
|  |  | 983 | 17.3675 | 206.5227 | 0.1512 | 90.0288 | 192.9104 | 31.5747 | 17072.2443 | 4700.5557 | 21.5891 | 1.2255 | 0.78207 | 0.44343 | 0.015422 | 38.6512
|  |  | 984 | 17.3675 | 206.4251 | 0.1512 | 90.0779 | 192.8053 | 31.4584 | 17089.6118 | 4683.1882 | 21.5094 | 1.2268 | 0.78295 | 0.44389 | 0.015437 | 38.6666
|  |  | 985 | 17.3675 | 206.3274 | 0.1512 | 90.127 | 192.7002 | 31.3422 | 17106.9793 | 4665.8207 | 21.4296 | 1.2282 | 0.78384 | 0.44434 | 0.015453 | 38.6821
|  |  | 986 | 17.3675 | 206.2298 | 0.1512 | 90.1762 | 192.5952 | 31.226 | 17124.3468 | 4648.4532 | 21.3498 | 1.2295 | 0.78473 | 0.44479 | 0.015469 | 38.6975
|  |  | 987 | 17.3675 | 206.1322 | 0.1512 | 90.2254 | 192.4901 | 31.1097 | 17141.7143 | 4631.0857 | 21.2701 | 1.2309 | 0.78561 | 0.44525 | 0.015485 | 38.713
|  |  | 988 | 17.3675 | 206.0345 | 0.1512 | 90.2747 | 192.385 | 30.9935 | 17159.0818 | 4613.7182 | 21.1903 | 1.2322 | 0.7865 | 0.4457 | 0.015501 | 38.7285
|  |  | 989 | 17.3675 | 205.9369 | 0.1512 | 90.324 | 192.2799 | 30.8773 | 17176.4493 | 4596.3507 | 21.1105 | 1.2336 | 0.78739 | 0.44616 | 0.015517 | 38.744
|  |  | 990 | 17.3675 | 205.8393 | 0.1512 | 90.3734 | 192.1748 | 30.761 | 17193.8168 | 4578.9832 | 21.0308 | 1.2349 | 0.78828 | 0.44662 | 0.015533 | 38.7596
|  |  | 991 | 17.3675 | 205.7416 | 0.1512 | 90.4229 | 192.0697 | 30.6448 | 17211.1843 | 4561.6157 | 20.951 | 1.2363 | 0.78917 | 0.44708 | 0.015549 | 38.7751
|  |  | 992 | 17.3675 | 205.644 | 0.1512 | 90.4724 | 191.9646 | 30.5286 | 17228.5518 | 4544.2482 | 20.8712 | 1.2376 | 0.79006 | 0.44755 | 0.015565 | 38.7907
|  |  | 993 | 17.3675 | 205.5464 | 0.1512 | 90.522 | 191.8595 | 30.4123 | 17245.9193 | 4526.8807 | 20.7914 | 1.239 | 0.79096 | 0.44801 | 0.015581 | 38.8063
|  |  | 994 | 17.3675 | 205.4487 | 0.1512 | 90.5716 | 191.7543 | 30.2961 | 17263.2867 | 4509.5133 | 20.7117 | 1.2403 | 0.79185 | 0.44848 | 0.015597 | 38.8219
|  |  | 995 | 17.3675 | 205.3511 | 0.1512 | 90.6213 | 191.6492 | 30.1799 | 17280.6542 | 4492.1458 | 20.6319 | 1.2417 | 0.79274 | 0.44894 | 0.015613 | 38.8375
|  |  | 996 | 17.3675 | 205.2535 | 0.1512 | 90.671 | 191.544 | 30.0636 | 17298.0217 | 4474.7783 | 20.5521 | 1.2431 | 0.79364 | 0.44941 | 0.01563 | 38.8531
|  |  | 997 | 17.3675 | 205.1558 | 0.1512 | 90.7208 | 191.4388 | 29.9474 | 17315.3892 | 4457.4108 | 20.4724 | 1.2444 | 0.79454 | 0.44988 | 0.015646 | 38.8688
|  |  | 998 | 17.3675 | 205.0582 | 0.1512 | 90.7707 | 191.3337 | 29.8312 | 17332.7567 | 4440.0433 | 20.3926 | 1.2458 | 0.79543 | 0.45035 | 0.015662 | 38.8844
|  |  | 999 | 17.3675 | 204.9606 | 0.1512 | 90.8206 | 191.2285 | 29.715 | 17350.1242 | 4422.6758 | 20.3128 | 1.2472 | 0.79633 | 0.45082 | 0.015679 | 38.9001
|  |  | 1000 | 17.3675 | 204.8629 | 0.1512 | 90.8706 | 191.1233 | 29.5987 | 17367.4917 | 4405.3083 | 20.2331 | 1.2485 | 0.79723 | 0.4513 | 0.015695 | 38.9158
|  |  | 1001 | 17.3675 | 204.7653 | 0.1512 | 90.9207 | 191.0181 | 29.4825 | 17384.8592 | 4387.9408 | 20.1533 | 1.2499 | 0.79813 | 0.45177 | 0.015712 | 38.9315
|  |  | 1002 | 17.3675 | 204.6677 | 0.1512 | 90.9708 | 190.9129 | 29.3663 | 17402.2267 | 4370.5733 | 20.0735 | 1.2513 | 0.79903 | 0.45225 | 0.015728 | 38.9472
|  |  | 1003 | 17.3675 | 204.57 | 0.1512 | 91.0209 | 190.8077 | 29.25 | 17419.5942 | 4353.2058 | 19.9938 | 1.2527 | 0.79993 | 0.45273 | 0.015745 | 38.963
|  |  | 1004 | 17.3675 | 204.4724 | 0.1512 | 91.0712 | 190.7024 | 29.1338 | 17436.9617 | 4335.8383 | 19.914 | 1.254 | 0.80084 | 0.45321 | 0.015762 | 38.9787
|  |  | 1005 | 17.3675 | 204.3748 | 0.1512 | 91.1214 | 190.5972 | 29.0176 | 17454.3292 | 4318.4708 | 19.8342 | 1.2554 | 0.80174 | 0.45369 | 0.015778 | 38.9945
|  |  | 1006 | 17.3675 | 204.2771 | 0.1512 | 91.1718 | 190.4919 | 28.9013 | 17471.6967 | 4301.1033 | 19.7545 | 1.2568 | 0.80265 | 0.45417 | 0.015795 | 39.0103
|  |  | 1007 | 17.3675 | 204.1795 | 0.1512 | 91.2222 | 190.3867 | 28.7851 | 17489.0641 | 4283.7359 | 19.6747 | 1.2582 | 0.80355 | 0.45466 | 0.015812 | 39.0261
|  |  | 1008 | 17.3675 | 204.0818 | 0.1512 | 91.2727 | 190.2814 | 28.6689 | 17506.4316 | 4266.3684 | 19.5949 | 1.2596 | 0.80446 | 0.45514 | 0.015829 | 39.0419
|  |  | 1009 | 17.3675 | 203.9842 | 0.1512 | 91.3232 | 190.1761 | 28.5526 | 17523.7991 | 4249.0009 | 19.5152 | 1.261 | 0.80537 | 0.45563 | 0.015846 | 39.0578
|  |  | 1010 | 17.3675 | 203.8866 | 0.1512 | 91.3738 | 190.0709 | 28.4364 | 17541.1666 | 4231.6334 | 19.4354 | 1.2624 | 0.80628 | 0.45612 | 0.015863 | 39.0737
|  |  | 1011 | 17.3675 | 203.7889 | 0.1512 | 91.4244 | 189.9656 | 28.3202 | 17558.5341 | 4214.2659 | 19.3556 | 1.2638 | 0.80719 | 0.45661 | 0.01588 | 39.0895
|  |  | 1012 | 17.3675 | 203.6913 | 0.1512 | 91.4751 | 189.8603 | 28.2039 | 17575.9016 | 4196.8984 | 19.2759 | 1.2652 | 0.8081 | 0.4571 | 0.015897 | 39.1054
|  |  | 1013 | 17.3675 | 203.5937 | 0.1512 | 91.5259 | 189.755 | 28.0877 | 17593.2691 | 4179.5309 | 19.1961 | 1.2666 | 0.80901 | 0.45759 | 0.015914 | 39.1213
|  |  | 1014 | 17.3675 | 203.496 | 0.1512 | 91.5767 | 189.6496 | 27.9715 | 17610.6366 | 4162.1634 | 19.1163 | 1.268 | 0.80992 | 0.45809 | 0.015931 | 39.1373
|  |  | 1015 | 17.3675 | 203.3984 | 0.1512 | 91.6276 | 189.5443 | 27.8552 | 17628.0041 | 4144.7959 | 19.0366 | 1.2694 | 0.81083 | 0.45858 | 0.015949 | 39.1532
|  |  | 1016 | 17.3675 | 203.3008 | 0.1512 | 91.6786 | 189.439 | 27.739 | 17645.3716 | 4127.4284 | 18.9568 | 1.2708 | 0.81175 | 0.45908 | 0.015966 | 39.1692
|  |  | 1017 | 17.3675 | 203.2031 | 0.1512 | 91.7296 | 189.3336 | 27.6228 | 17662.7391 | 4110.0609 | 18.877 | 1.2722 | 0.81267 | 0.45958 | 0.015983 | 39.1852
|  |  | 1018 | 17.3675 | 203.1055 | 0.1512 | 91.7806 | 189.2283 | 27.5065 | 17680.1066 | 4092.6934 | 18.7973 | 1.2737 | 0.81358 | 0.46008 | 0.016001 | 39.2012
|  |  | 1019 | 17.3675 | 203.0079 | 0.1512 | 91.8318 | 189.1229 | 27.3903 | 17697.474 | 4075.326 | 18.7175 | 1.2751 | 0.8145 | 0.46058 | 0.016018 | 39.2172
|  |  | 1020 | 17.3675 | 202.9102 | 0.1512 | 91.883 | 189.0175 | 27.2741 | 17714.8415 | 4057.9585 | 18.6377 | 1.2765 | 0.81542 | 0.46108 | 0.016036 | 39.2332
|  |  | 1021 | 17.3675 | 202.8126 | 0.1512 | 91.9342 | 188.9121 | 27.1579 | 17732.209 | 4040.591 | 18.558 | 1.2779 | 0.81634 | 0.46159 | 0.016053 | 39.2493
|  |  | 1022 | 17.3675 | 202.715 | 0.1512 | 91.9855 | 188.8067 | 27.0416 | 17749.5765 | 4023.2235 | 18.4782 | 1.2794 | 0.81726 | 0.4621 | 0.016071 | 39.2654
|  |  | 1023 | 17.3675 | 202.6173 | 0.1512 | 92.0369 | 188.7013 | 26.9254 | 17766.944 | 4005.856 | 18.3984 | 1.2808 | 0.81818 | 0.4626 | 0.016088 | 39.2814
|  |  | 1024 | 17.3675 | 202.5197 | 0.1512 | 92.0884 | 188.5959 | 26.8092 | 17784.3115 | 3988.4885 | 18.3187 | 1.2822 | 0.8191 | 0.46311 | 0.016106 | 39.2975
|  |  | 1025 | 17.3675 | 202.4221 | 0.1512 | 92.1399 | 188.4905 | 26.6929 | 17801.679 | 3971.121 | 18.2389 | 1.2837 | 0.82003 | 0.46362 | 0.016124 | 39.3137
|  |  | 1026 | 17.3675 | 202.3244 | 0.1512 | 92.1914 | 188.3851 | 26.5767 | 17819.0465 | 3953.7535 | 18.1591 | 1.2851 | 0.82095 | 0.46414 | 0.016142 | 39.3298
|  |  | 1027 | 17.3675 | 202.2268 | 0.1512 | 92.2431 | 188.2796 | 26.4605 | 17836.414 | 3936.386 | 18.0794 | 1.2865 | 0.82188 | 0.46465 | 0.01616 | 39.346
|  |  | 1028 | 17.3675 | 202.1292 | 0.1512 | 92.2948 | 188.1742 | 26.3442 | 17853.7815 | 3919.0185 | 17.9996 | 1.288 | 0.8228 | 0.46517 | 0.016177 | 39.3622
|  |  | 1029 | 17.3675 | 202.0315 | 0.1512 | 92.3465 | 188.0687 | 26.228 | 17871.149 | 3901.651 | 17.9198 | 1.2894 | 0.82373 | 0.46568 | 0.016195 | 39.3783
|  |  | 1030 | 17.3675 | 201.9339 | 0.1512 | 92.3983 | 187.9633 | 26.1118 | 17888.5165 | 3884.2835 | 17.8401 | 1.2909 | 0.82466 | 0.4662 | 0.016213 | 39.3946
|  |  | 1031 | 17.3675 | 201.8363 | 0.1512 | 92.4502 | 187.8578 | 25.9955 | 17905.8839 | 3866.9161 | 17.7603 | 1.2923 | 0.82559 | 0.46672 | 0.016232 | 39.4108
|  |  | 1032 | 17.3675 | 201.7386 | 0.1512 | 92.5022 | 187.7523 | 25.8793 | 17923.2514 | 3849.5486 | 17.6805 | 1.2938 | 0.82652 | 0.46724 | 0.01625 | 39.427
|  |  | 1033 | 17.3675 | 201.641 | 0.1512 | 92.5542 | 187.6468 | 25.7631 | 17940.6189 | 3832.1811 | 17.6008 | 1.2952 | 0.82745 | 0.46777 | 0.016268 | 39.4433
|  |  | 1034 | 17.3675 | 201.5433 | 0.1512 | 92.6062 | 187.5413 | 25.6468 | 17957.9864 | 3814.8136 | 17.521 | 1.2967 | 0.82839 | 0.46829 | 0.016286 | 39.4596
|  |  | 1035 | 17.3675 | 201.4457 | 0.1512 | 92.6584 | 187.4358 | 25.5306 | 17975.3539 | 3797.4461 | 17.4412 | 1.2981 | 0.82932 | 0.46882 | 0.016304 | 39.4759
|  |  | 1036 | 17.3675 | 201.3481 | 0.1512 | 92.7106 | 187.3302 | 25.4144 | 17992.7214 | 3780.0786 | 17.3615 | 1.2996 | 0.83026 | 0.46935 | 0.016323 | 39.4922
|  |  | 1037 | 17.3675 | 201.2504 | 0.1512 | 92.7628 | 187.2247 | 25.2981 | 18010.0889 | 3762.7111 | 17.2817 | 1.3011 | 0.83119 | 0.46987 | 0.016341 | 39.5086
|  |  | 1038 | 17.3675 | 201.1528 | 0.1512 | 92.8151 | 187.1192 | 25.1819 | 18027.4564 | 3745.3436 | 17.2019 | 1.3025 | 0.83213 | 0.47041 | 0.01636 | 39.5249
|  |  | 1039 | 17.3675 | 201.0552 | 0.1512 | 92.8675 | 187.0136 | 25.0657 | 18044.8239 | 3727.9761 | 17.1222 | 1.304 | 0.83307 | 0.47094 | 0.016378 | 39.5413
|  |  | 1040 | 17.3675 | 200.9575 | 0.1512 | 92.92 | 186.908 | 24.9494 | 18062.1914 | 3710.6086 | 17.0424 | 1.3055 | 0.83401 | 0.47147 | 0.016397 | 39.5577
|  |  | 1041 | 17.3675 | 200.8599 | 0.1512 | 92.9725 | 186.8025 | 24.8332 | 18079.5589 | 3693.2411 | 16.9626 | 1.307 | 0.83495 | 0.47201 | 0.016415 | 39.5741
|  |  | 1042 | 17.3675 | 200.7623 | 0.1512 | 93.0251 | 186.6969 | 24.717 | 18096.9264 | 3675.8736 | 16.8829 | 1.3084 | 0.83589 | 0.47254 | 0.016434 | 39.5905
|  |  | 1043 | 17.3675 | 200.6646 | 0.1512 | 93.0777 | 186.5913 | 24.6008 | 18114.2938 | 3658.5062 | 16.8031 | 1.3099 | 0.83683 | 0.47308 | 0.016453 | 39.607
|  |  | 1044 | 17.3675 | 200.567 | 0.1512 | 93.1304 | 186.4857 | 24.4845 | 18131.6613 | 3641.1387 | 16.7233 | 1.3114 | 0.83778 | 0.47362 | 0.016472 | 39.6235
|  |  | 1045 | 17.3675 | 200.4694 | 0.1512 | 93.1832 | 186.3801 | 24.3683 | 18149.0288 | 3623.7712 | 16.6436 | 1.3129 | 0.83872 | 0.47417 | 0.01649 | 39.64
|  |  | 1046 | 17.3675 | 200.3717 | 0.1512 | 93.236 | 186.2744 | 24.2521 | 18166.3963 | 3606.4037 | 16.5638 | 1.3144 | 0.83967 | 0.47471 | 0.016509 | 39.6565
|  |  | 1047 | 17.3675 | 200.2741 | 0.1512 | 93.2889 | 186.1688 | 24.1358 | 18183.7638 | 3589.0362 | 16.484 | 1.3159 | 0.84061 | 0.47525 | 0.016528 | 39.673
|  |  | 1048 | 17.3675 | 200.1765 | 0.1512 | 93.3419 | 186.0632 | 24.0196 | 18201.1313 | 3571.6687 | 16.4043 | 1.3174 | 0.84156 | 0.4758 | 0.016547 | 39.6895
|  |  | 1049 | 17.3675 | 200.0788 | 0.1512 | 93.3949 | 185.9575 | 23.9034 | 18218.4988 | 3554.3012 | 16.3245 | 1.3189 | 0.84251 | 0.47635 | 0.016566 | 39.7061
|  |  | 1050 | 17.3675 | 199.9812 | 0.1512 | 93.448 | 185.8518 | 23.7871 | 18235.8663 | 3536.9337 | 16.2447 | 1.3204 | 0.84346 | 0.4769 | 0.016586 | 39.7227
|  |  | 1051 | 17.3675 | 199.8836 | 0.1512 | 93.5012 | 185.7462 | 23.6709 | 18253.2338 | 3519.5662 | 16.165 | 1.3219 | 0.84441 | 0.47745 | 0.016605 | 39.7393
|  |  | 1052 | 17.3675 | 199.7859 | 0.1512 | 93.5544 | 185.6405 | 23.5547 | 18270.6013 | 3502.1987 | 16.0852 | 1.3234 | 0.84536 | 0.478 | 0.016624 | 39.7559
|  |  | 1053 | 17.3675 | 199.6883 | 0.1512 | 93.6077 | 185.5348 | 23.4384 | 18287.9688 | 3484.8312 | 16.0054 | 1.3249 | 0.84632 | 0.47856 | 0.016643 | 39.7726
|  |  | 1054 | 17.3675 | 199.5907 | 0.1512 | 93.6611 | 185.4291 | 23.3222 | 18305.3363 | 3467.4637 | 15.9257 | 1.3264 | 0.84727 | 0.47912 | 0.016663 | 39.7892
|  |  | 1055 | 17.3675 | 199.493 | 0.1512 | 93.7145 | 185.3234 | 23.206 | 18322.7037 | 3450.0963 | 15.8459 | 1.3279 | 0.84823 | 0.47967 | 0.016682 | 39.8059
|  |  | 1056 | 17.3675 | 199.3954 | 0.1512 | 93.768 | 185.2177 | 23.0897 | 18340.0712 | 3432.7288 | 15.7661 | 1.3294 | 0.84918 | 0.48023 | 0.016701 | 39.8226
|  |  | 1057 | 17.3675 | 199.2977 | 0.1512 | 93.8216 | 185.1119 | 22.9735 | 18357.4387 | 3415.3613 | 15.6864 | 1.3309 | 0.85014 | 0.48079 | 0.016721 | 39.8393
|  |  | 1058 | 17.3675 | 199.2001 | 0.1512 | 93.8752 | 185.0062 | 22.8573 | 18374.8062 | 3397.9938 | 15.6066 | 1.3325 | 0.8511 | 0.48136 | 0.016741 | 39.8561
|  |  | 1059 | 17.3675 | 199.1025 | 0.1512 | 93.9289 | 184.9004 | 22.741 | 18392.1737 | 3380.6263 | 15.5268 | 1.334 | 0.85206 | 0.48192 | 0.01676 | 39.8728
|  |  | 1060 | 17.3675 | 199.0048 | 0.1512 | 93.9826 | 184.7947 | 22.6248 | 18409.5412 | 3363.2588 | 15.4471 | 1.3355 | 0.85302 | 0.48249 | 0.01678 | 39.8896
|  |  | 1061 | 17.3675 | 198.9072 | 0.1512 | 94.0365 | 184.6889 | 22.5086 | 18426.9087 | 3345.8913 | 15.3673 | 1.337 | 0.85399 | 0.48306 | 0.0168 | 39.9064
|  |  | 1062 | 17.3675 | 198.8096 | 0.1512 | 94.0904 | 184.5831 | 22.3924 | 18444.2762 | 3328.5238 | 15.2875 | 1.3386 | 0.85495 | 0.48362 | 0.016819 | 39.9232
|  |  | 1063 | 17.3675 | 198.7119 | 0.1512 | 94.1443 | 184.4773 | 22.2761 | 18461.6437 | 3311.1563 | 15.2078 | 1.3401 | 0.85591 | 0.4842 | 0.016839 | 39.9401
|  |  | 1064 | 17.3675 | 198.6143 | 0.1512 | 94.1983 | 184.3715 | 22.1599 | 18479.0112 | 3293.7888 | 15.128 | 1.3416 | 0.85688 | 0.48477 | 0.016859 | 39.9569
|  |  | 1065 | 17.3675 | 198.5167 | 0.1512 | 94.2524 | 184.2657 | 22.0437 | 18496.3787 | 3276.4213 | 15.0482 | 1.3432 | 0.85785 | 0.48534 | 0.016879 | 39.9738
|  |  | 1066 | 17.3675 | 198.419 | 0.1512 | 94.3066 | 184.1599 | 21.9274 | 18513.7462 | 3259.0538 | 14.9685 | 1.3447 | 0.85881 | 0.48592 | 0.016899 | 39.9907
|  |  | 1067 | 17.3675 | 198.3214 | 0.1512 | 94.3608 | 184.054 | 21.8112 | 18531.1136 | 3241.6864 | 14.8887 | 1.3463 | 0.85978 | 0.4865 | 0.016919 | 40.0076
|  |  | 1068 | 17.3675 | 198.2238 | 0.1512 | 94.4151 | 183.9482 | 21.695 | 18548.4811 | 3224.3189 | 14.8089 | 1.3478 | 0.86075 | 0.48708 | 0.016939 | 40.0246
|  |  | 1069 | 17.3675 | 198.1261 | 0.1512 | 94.4695 | 183.8423 | 21.5787 | 18565.8486 | 3206.9514 | 14.7292 | 1.3494 | 0.86173 | 0.48766 | 0.01696 | 40.0415
|  |  | 1070 | 17.3675 | 198.0285 | 0.1512 | 94.5239 | 183.7365 | 21.4625 | 18583.2161 | 3189.5839 | 14.6494 | 1.3509 | 0.8627 | 0.48824 | 0.01698 | 40.0585
|  |  | 1071 | 17.3675 | 197.9309 | 0.1512 | 94.5784 | 183.6306 | 21.3463 | 18600.5836 | 3172.2164 | 14.5696 | 1.3525 | 0.86367 | 0.48882 | 0.017 | 40.0755
|  |  | 1072 | 17.3675 | 197.8332 | 0.1512 | 94.633 | 183.5247 | 21.23 | 18617.9511 | 3154.8489 | 14.4899 | 1.3541 | 0.86465 | 0.48941 | 0.017021 | 40.0925
|  |  | 1073 | 17.3675 | 197.7356 | 0.1512 | 94.6876 | 183.4188 | 21.1138 | 18635.3186 | 3137.4814 | 14.4101 | 1.3556 | 0.86562 | 0.49 | 0.017041 | 40.1096
|  |  | 1074 | 17.3675 | 197.638 | 0.1512 | 94.7423 | 183.3129 | 20.9976 | 18652.6861 | 3120.1139 | 14.3303 | 1.3572 | 0.8666 | 0.49059 | 0.017062 | 40.1266
|  |  | 1075 | 17.3675 | 197.5403 | 0.1512 | 94.7971 | 183.207 | 20.8813 | 18670.0536 | 3102.7464 | 14.2506 | 1.3588 | 0.86758 | 0.49118 | 0.017082 | 40.1437
|  |  | 1076 | 17.3675 | 197.4427 | 0.1512 | 94.8519 | 183.1011 | 20.7651 | 18687.4211 | 3085.3789 | 14.1708 | 1.3603 | 0.86856 | 0.49177 | 0.017103 | 40.1608
|  |  | 1077 | 17.3675 | 197.3451 | 0.1512 | 94.9068 | 182.9951 | 20.6489 | 18704.7886 | 3068.0114 | 14.091 | 1.3619 | 0.86954 | 0.49237 | 0.017123 | 40.1779
|  |  | 1078 | 17.3675 | 197.2474 | 0.1512 | 94.9618 | 182.8892 | 20.5326 | 18722.1561 | 3050.6439 | 14.0113 | 1.3635 | 0.87052 | 0.49296 | 0.017144 | 40.1951
|  |  | 1079 | 17.3675 | 197.1498 | 0.1512 | 95.0169 | 182.7832 | 20.4164 | 18739.5235 | 3033.2765 | 13.9315 | 1.3651 | 0.87151 | 0.49356 | 0.017165 | 40.2123
|  |  | 1080 | 17.3675 | 197.0521 | 0.1512 | 95.072 | 182.6773 | 20.3002 | 18756.891 | 3015.909 | 13.8517 | 1.3666 | 0.87249 | 0.49416 | 0.017186 | 40.2294
|  |  | 1081 | 17.3675 | 196.9545 | 0.1512 | 95.1272 | 182.5713 | 20.1839 | 18774.2585 | 2998.5415 | 13.772 | 1.3682 | 0.87348 | 0.49476 | 0.017207 | 40.2466
|  |  | 1082 | 17.3675 | 196.8569 | 0.1512 | 95.1824 | 182.4653 | 20.0677 | 18791.626 | 2981.174 | 13.6922 | 1.3698 | 0.87446 | 0.49536 | 0.017228 | 40.2639
|  |  | 1083 | 17.3675 | 196.7592 | 0.1512 | 95.2378 | 182.3593 | 19.9515 | 18808.9935 | 2963.8065 | 13.6124 | 1.3714 | 0.87545 | 0.49597 | 0.017249 | 40.2811
|  |  | 1084 | 17.3675 | 196.6616 | 0.1512 | 95.2932 | 182.2533 | 19.8353 | 18826.361 | 2946.439 | 13.5327 | 1.373 | 0.87644 | 0.49658 | 0.01727 | 40.2984
|  |  | 1085 | 17.3675 | 196.564 | 0.1512 | 95.3486 | 182.1473 | 19.719 | 18843.7285 | 2929.0715 | 13.4529 | 1.3746 | 0.87743 | 0.49718 | 0.017291 | 40.3157
|  |  | 1086 | 17.3675 | 196.4663 | 0.1512 | 95.4042 | 182.0412 | 19.6028 | 18861.096 | 2911.704 | 13.3731 | 1.3762 | 0.87842 | 0.49779 | 0.017312 | 40.333
|  |  | 1087 | 17.3675 | 196.3687 | 0.1512 | 95.4598 | 181.9352 | 19.4866 | 18878.4635 | 2894.3365 | 13.2934 | 1.3778 | 0.87941 | 0.49841 | 0.017333 | 40.3503
|  |  | 1088 | 17.3675 | 196.2711 | 0.1512 | 95.5154 | 181.8291 | 19.3703 | 18895.831 | 2876.969 | 13.2136 | 1.3794 | 0.88041 | 0.49902 | 0.017355 | 40.3677
|  |  | 1089 | 17.3675 | 196.1734 | 0.1512 | 95.5712 | 181.7231 | 19.2541 | 18913.1985 | 2859.6015 | 13.1338 | 1.381 | 0.8814 | 0.49963 | 0.017376 | 40.3851
|  |  | 1090 | 17.3675 | 196.0758 | 0.1512 | 95.627 | 181.617 | 19.1379 | 18930.566 | 2842.234 | 13.0541 | 1.3827 | 0.8824 | 0.50025 | 0.017398 | 40.4025
|  |  | 1091 | 17.3675 | 195.9782 | 0.1512 | 95.6829 | 181.5109 | 19.0216 | 18947.9334 | 2824.8666 | 12.9743 | 1.3843 | 0.8834 | 0.50087 | 0.017419 | 40.4199
|  |  | 1092 | 17.3675 | 195.8805 | 0.1512 | 95.7389 | 181.4048 | 18.9054 | 18965.3009 | 2807.4991 | 12.8945 | 1.3859 | 0.8844 | 0.50149 | 0.017441 | 40.4373
|  |  | 1093 | 17.3675 | 195.7829 | 0.1512 | 95.7949 | 181.2987 | 18.7892 | 18982.6684 | 2790.1316 | 12.8148 | 1.3875 | 0.8854 | 0.50211 | 0.017462 | 40.4548
|  |  | 1094 | 17.3675 | 195.6853 | 0.1512 | 95.851 | 181.1926 | 18.6729 | 19000.0359 | 2772.7641 | 12.735 | 1.3891 | 0.8864 | 0.50274 | 0.017484 | 40.4723
|  |  | 1095 | 17.3675 | 195.5876 | 0.1512 | 95.9072 | 181.0865 | 18.5567 | 19017.4034 | 2755.3966 | 12.6552 | 1.3908 | 0.8874 | 0.50336 | 0.017506 | 40.4898
|  |  | 1096 | 17.3675 | 195.49 | 0.1512 | 95.9634 | 180.9803 | 18.4405 | 19034.7709 | 2738.0291 | 12.5755 | 1.3924 | 0.88841 | 0.50399 | 0.017528 | 40.5073
|  |  | 1097 | 17.3675 | 195.3924 | 0.1512 | 96.0197 | 180.8742 | 18.3242 | 19052.1384 | 2720.6616 | 12.4957 | 1.394 | 0.88941 | 0.50462 | 0.01755 | 40.5248
|  |  | 1098 | 17.3675 | 195.2947 | 0.1512 | 96.0761 | 180.768 | 18.208 | 19069.5059 | 2703.2941 | 12.4159 | 1.3957 | 0.89042 | 0.50525 | 0.017572 | 40.5424
|  |  | 1099 | 17.3675 | 195.1971 | 0.1512 | 96.1326 | 180.6618 | 18.0918 | 19086.8734 | 2685.9266 | 12.3362 | 1.3973 | 0.89143 | 0.50589 | 0.017594 | 40.56
|  |  | 1100 | 17.3675 | 195.0995 | 0.1512 | 96.1891 | 180.5557 | 17.9755 | 19104.2409 | 2668.5591 | 12.2564 | 1.399 | 0.89244 | 0.50652 | 0.017616 | 40.5776
|  |  | 1101 | 17.3675 | 195.0018 | 0.1512 | 96.2457 | 180.4495 | 17.8593 | 19121.6084 | 2651.1916 | 12.1766 | 1.4006 | 0.89345 | 0.50716 | 0.017638 | 40.5953
|  |  | 1102 | 17.3675 | 194.9042 | 0.1512 | 96.3024 | 180.3433 | 17.7431 | 19138.9759 | 2633.8241 | 12.0969 | 1.4023 | 0.89446 | 0.5078 | 0.01766 | 40.6129
|  |  | 1103 | 17.3675 | 194.8066 | 0.1512 | 96.3592 | 180.237 | 17.6268 | 19156.3433 | 2616.4567 | 12.0171 | 1.4039 | 0.89547 | 0.50844 | 0.017682 | 40.6306
|  |  | 1104 | 17.3675 | 194.7089 | 0.1512 | 96.416 | 180.1308 | 17.5106 | 19173.7108 | 2599.0892 | 11.9373 | 1.4056 | 0.89648 | 0.50908 | 0.017705 | 40.6483
|  |  | 1105 | 17.3675 | 194.6113 | 0.1512 | 96.4729 | 180.0246 | 17.3944 | 19191.0783 | 2581.7217 | 11.8576 | 1.4072 | 0.8975 | 0.50972 | 0.017727 | 40.666
|  |  | 1106 | 17.3675 | 194.5136 | 0.1512 | 96.5299 | 179.9183 | 17.2782 | 19208.4458 | 2564.3542 | 11.7778 | 1.4089 | 0.89852 | 0.51037 | 0.017749 | 40.6838
|  |  | 1107 | 17.3675 | 194.416 | 0.1512 | 96.5869 | 179.8121 | 17.1619 | 19225.8133 | 2546.9867 | 11.698 | 1.4105 | 0.89953 | 0.51102 | 0.017772 | 40.7016
|  |  | 1108 | 17.3675 | 194.3184 | 0.1512 | 96.644 | 179.7058 | 17.0457 | 19243.1808 | 2529.6192 | 11.6183 | 1.4122 | 0.90055 | 0.51166 | 0.017795 | 40.7194
|  |  | 1109 | 17.3675 | 194.2207 | 0.1512 | 96.7012 | 179.5995 | 16.9295 | 19260.5483 | 2512.2517 | 11.5385 | 1.4139 | 0.90157 | 0.51232 | 0.017817 | 40.7372
|  |  | 1110 | 17.3675 | 194.1231 | 0.1512 | 96.7585 | 179.4932 | 16.8132 | 19277.9158 | 2494.8842 | 11.4587 | 1.4156 | 0.9026 | 0.51297 | 0.01784 | 40.755
|  |  | 1111 | 17.3675 | 194.0255 | 0.1512 | 96.8158 | 179.3869 | 16.697 | 19295.2833 | 2477.5167 | 11.379 | 1.4172 | 0.90362 | 0.51362 | 0.017863 | 40.7729
|  |  | 1112 | 17.3675 | 193.9278 | 0.1512 | 96.8732 | 179.2806 | 16.5808 | 19312.6508 | 2460.1492 | 11.2992 | 1.4189 | 0.90464 | 0.51428 | 0.017886 | 40.7908
|  |  | 1113 | 17.3675 | 193.8302 | 0.1512 | 96.9307 | 179.1743 | 16.4645 | 19330.0183 | 2442.7817 | 11.2194 | 1.4206 | 0.90567 | 0.51494 | 0.017909 | 40.8087
|  |  | 1114 | 17.3675 | 193.7326 | 0.1512 | 96.9883 | 179.0679 | 16.3483 | 19347.3858 | 2425.4142 | 11.1397 | 1.4223 | 0.9067 | 0.5156 | 0.017931 | 40.8266
|  |  | 1115 | 17.3675 | 193.6349 | 0.1512 | 97.0459 | 178.9616 | 16.2321 | 19364.7532 | 2408.0468 | 11.0599 | 1.424 | 0.90773 | 0.51626 | 0.017955 | 40.8446
|  |  | 1116 | 17.3675 | 193.5373 | 0.1512 | 97.1036 | 178.8552 | 16.1158 | 19382.1207 | 2390.6793 | 10.9801 | 1.4257 | 0.90875 | 0.51693 | 0.017978 | 40.8625
|  |  | 1117 | 17.3675 | 193.4397 | 0.1512 | 97.1614 | 178.7489 | 15.9996 | 19399.4882 | 2373.3118 | 10.9004 | 1.4274 | 0.90979 | 0.51759 | 0.018001 | 40.8805
|  |  | 1118 | 17.3675 | 193.342 | 0.1512 | 97.2193 | 178.6425 | 15.8834 | 19416.8557 | 2355.9443 | 10.8206 | 1.4291 | 0.91082 | 0.51826 | 0.018024 | 40.8986
|  |  | 1119 | 17.3675 | 193.2444 | 0.1512 | 97.2772 | 178.5361 | 15.7671 | 19434.2232 | 2338.5768 | 10.7408 | 1.4308 | 0.91185 | 0.51893 | 0.018047 | 40.9166
|  |  | 1120 | 17.3675 | 193.1468 | 0.1512 | 97.3352 | 178.4297 | 15.6509 | 19451.5907 | 2321.2093 | 10.6611 | 1.4325 | 0.91289 | 0.5196 | 0.018071 | 40.9347
|  |  | 1121 | 17.3675 | 193.0491 | 0.1512 | 97.3933 | 178.3233 | 15.5347 | 19468.9582 | 2303.8418 | 10.5813 | 1.4342 | 0.91392 | 0.52028 | 0.018094 | 40.9528
|  |  | 1122 | 17.3675 | 192.9515 | 0.1512 | 97.4515 | 178.2168 | 15.4184 | 19486.3257 | 2286.4743 | 10.5015 | 1.4359 | 0.91496 | 0.52095 | 0.018118 | 40.9709
|  |  | 1123 | 17.3675 | 192.8539 | 0.1512 | 97.5097 | 178.1104 | 15.3022 | 19503.6932 | 2269.1068 | 10.4218 | 1.4376 | 0.916 | 0.52163 | 0.018141 | 40.989
|  |  | 1124 | 17.3675 | 192.7562 | 0.1512 | 97.568 | 178.0039 | 15.186 | 19521.0607 | 2251.7393 | 10.342 | 1.4394 | 0.91704 | 0.52231 | 0.018165 | 41.0072
|  |  | 1125 | 17.3675 | 192.6586 | 0.1512 | 97.6264 | 177.8975 | 15.0697 | 19538.4282 | 2234.3718 | 10.2622 | 1.4411 | 0.91808 | 0.52299 | 0.018189 | 41.0254
|  |  | 1126 | 17.3675 | 192.561 | 0.1512 | 97.6849 | 177.791 | 14.9535 | 19555.7957 | 2217.0043 | 10.1824 | 1.4428 | 0.91913 | 0.52367 | 0.018212 | 41.0436
|  |  | 1127 | 17.3675 | 192.4633 | 0.1512 | 97.7434 | 177.6845 | 14.8373 | 19573.1631 | 2199.6369 | 10.1027 | 1.4445 | 0.92017 | 0.52436 | 0.018236 | 41.0618
|  |  | 1128 | 17.3675 | 192.3657 | 0.1512 | 97.802 | 177.578 | 14.7211 | 19590.5306 | 2182.2694 | 10.0229 | 1.4463 | 0.92122 | 0.52505 | 0.01826 | 41.0801
|  |  | 1129 | 17.3675 | 192.268 | 0.1512 | 97.8607 | 177.4715 | 14.6048 | 19607.8981 | 2164.9019 | 9.9431 | 1.448 | 0.92226 | 0.52574 | 0.018284 | 41.0984
|  |  | 1130 | 17.3675 | 192.1704 | 0.1512 | 97.9195 | 177.365 | 14.4886 | 19625.2656 | 2147.5344 | 9.8634 | 1.4497 | 0.92331 | 0.52643 | 0.018308 | 41.1167
|  |  | 1131 | 17.3675 | 192.0728 | 0.1512 | 97.9784 | 177.2585 | 14.3724 | 19642.6331 | 2130.1669 | 9.7836 | 1.4515 | 0.92436 | 0.52712 | 0.018332 | 41.135
|  |  | 1132 | 17.3675 | 191.9751 | 0.1512 | 98.0373 | 177.1519 | 14.2561 | 19660.0006 | 2112.7994 | 9.7038 | 1.4532 | 0.92541 | 0.52782 | 0.018356 | 41.1534
|  |  | 1133 | 17.3675 | 191.8775 | 0.1512 | 98.0963 | 177.0454 | 14.1399 | 19677.3681 | 2095.4319 | 9.6241 | 1.455 | 0.92647 | 0.52851 | 0.018381 | 41.1718
|  |  | 1134 | 17.3675 | 191.7799 | 0.1512 | 98.1554 | 176.9388 | 14.0237 | 19694.7356 | 2078.0644 | 9.5443 | 1.4567 | 0.92752 | 0.52921 | 0.018405 | 41.1902
|  |  | 1135 | 17.3675 | 191.6822 | 0.1512 | 98.2145 | 176.8322 | 13.9074 | 19712.1031 | 2060.6969 | 9.4645 | 1.4585 | 0.92858 | 0.52991 | 0.018429 | 41.2086
|  |  | 1136 | 17.3675 | 191.5846 | 0.1512 | 98.2738 | 176.7256 | 13.7912 | 19729.4706 | 2043.3294 | 9.3848 | 1.4602 | 0.92963 | 0.53062 | 0.018454 | 41.227
|  |  | 1137 | 17.3675 | 191.487 | 0.1512 | 98.3331 | 176.619 | 13.675 | 19746.8381 | 2025.9619 | 9.305 | 1.462 | 0.93069 | 0.53132 | 0.018478 | 41.2455
|  |  | 1138 | 17.3675 | 191.3893 | 0.1512 | 98.3925 | 176.5124 | 13.5587 | 19764.2056 | 2008.5944 | 9.2252 | 1.4638 | 0.93175 | 0.53203 | 0.018503 | 41.264
|  |  | 1139 | 17.3675 | 191.2917 | 0.1512 | 98.4519 | 176.4058 | 13.4425 | 19781.573 | 1991.227 | 9.1455 | 1.4655 | 0.93281 | 0.53274 | 0.018527 | 41.2826
|  |  | 1140 | 17.3675 | 191.1941 | 0.1512 | 98.5115 | 176.2991 | 13.3263 | 19798.9405 | 1973.8595 | 9.0657 | 1.4673 | 0.93388 | 0.53345 | 0.018552 | 41.3011
|  |  | 1141 | 17.3675 | 191.0964 | 0.1512 | 98.5711 | 176.1925 | 13.21 | 19816.308 | 1956.492 | 8.9859 | 1.4691 | 0.93494 | 0.53416 | 0.018577 | 41.3197
|  |  | 1142 | 17.3675 | 190.9988 | 0.1512 | 98.6308 | 176.0858 | 13.0938 | 19833.6755 | 1939.1245 | 8.9062 | 1.4709 | 0.93601 | 0.53487 | 0.018602 | 41.3383
|  |  | 1143 | 17.3675 | 190.9012 | 0.1512 | 98.6906 | 175.9791 | 12.9776 | 19851.043 | 1921.757 | 8.8264 | 1.4727 | 0.93707 | 0.53559 | 0.018627 | 41.3569
|  |  | 1144 | 17.3675 | 190.8035 | 0.1512 | 98.7505 | 175.8725 | 12.8613 | 19868.4105 | 1904.3895 | 8.7466 | 1.4745 | 0.93814 | 0.53631 | 0.018652 | 41.3756
|  |  | 1145 | 17.3675 | 190.7059 | 0.1512 | 98.8104 | 175.7658 | 12.7451 | 19885.778 | 1887.022 | 8.6669 | 1.4762 | 0.93921 | 0.53703 | 0.018677 | 41.3942
|  |  | 1146 | 17.3675 | 190.6083 | 0.1512 | 98.8705 | 175.659 | 12.6289 | 19903.1455 | 1869.6545 | 8.5871 | 1.478 | 0.94028 | 0.53775 | 0.018702 | 41.4129
|  |  | 1147 | 17.3675 | 190.5106 | 0.1512 | 98.9306 | 175.5523 | 12.5126 | 19920.513 | 1852.287 | 8.5073 | 1.4798 | 0.94135 | 0.53848 | 0.018727 | 41.4317
|  |  | 1148 | 17.3675 | 190.413 | 0.1512 | 98.9908 | 175.4456 | 12.3964 | 19937.8805 | 1834.9195 | 8.4276 | 1.4816 | 0.94243 | 0.53921 | 0.018752 | 41.4504
|  |  | 1149 | 17.3675 | 190.3154 | 0.1512 | 99.051 | 175.3388 | 12.2802 | 19955.248 | 1817.552 | 8.3478 | 1.4834 | 0.9435 | 0.53994 | 0.018778 | 41.4692
|  |  | 1150 | 17.3675 | 190.2177 | 0.1512 | 99.1114 | 175.2321 | 12.164 | 19972.6155 | 1800.1845 | 8.268 | 1.4852 | 0.94458 | 0.54067 | 0.018803 | 41.488
|  |  | 1151 | 17.3675 | 190.1201 | 0.1512 | 99.1718 | 175.1253 | 12.0477 | 19989.9829 | 1782.8171 | 8.1883 | 1.4871 | 0.94566 | 0.5414 | 0.018829 | 41.5068
|  |  | 1152 | 17.3675 | 190.0225 | 0.1512 | 99.2323 | 175.0185 | 11.9315 | 20007.3504 | 1765.4496 | 8.1085 | 1.4889 | 0.94674 | 0.54213 | 0.018854 | 41.5257
|  |  | 1153 | 17.3675 | 189.9248 | 0.1512 | 99.2929 | 174.9117 | 11.8153 | 20024.7179 | 1748.0821 | 8.0287 | 1.4907 | 0.94782 | 0.54287 | 0.01888 | 41.5446
|  |  | 1154 | 17.3675 | 189.8272 | 0.1512 | 99.3536 | 174.8049 | 11.699 | 20042.0854 | 1730.7146 | 7.949 | 1.4925 | 0.9489 | 0.54361 | 0.018906 | 41.5635
|  |  | 1155 | 17.3675 | 189.7295 | 0.1512 | 99.4143 | 174.6981 | 11.5828 | 20059.4529 | 1713.3471 | 7.8692 | 1.4943 | 0.94999 | 0.54435 | 0.018931 | 41.5824
|  |  | 1156 | 17.3675 | 189.6319 | 0.1512 | 99.4751 | 174.5913 | 11.4666 | 20076.8204 | 1695.9796 | 7.7894 | 1.4962 | 0.95107 | 0.5451 | 0.018957 | 41.6014
|  |  | 1157 | 17.3675 | 189.5343 | 0.1512 | 99.5361 | 174.4844 | 11.3503 | 20094.1879 | 1678.6121 | 7.7097 | 1.498 | 0.95216 | 0.54584 | 0.018983 | 41.6203
|  |  | 1158 | 17.3675 | 189.4366 | 0.1512 | 99.5971 | 174.3776 | 11.2341 | 20111.5554 | 1661.2446 | 7.6299 | 1.4998 | 0.95325 | 0.54659 | 0.019009 | 41.6393
|  |  | 1159 | 17.3675 | 189.339 | 0.1512 | 99.6581 | 174.2707 | 11.1179 | 20128.9229 | 1643.8771 | 7.5501 | 1.5017 | 0.95434 | 0.54734 | 0.019035 | 41.6584
|  |  | 1160 | 17.3675 | 189.2414 | 0.1512 | 99.7193 | 174.1638 | 11.0016 | 20146.2904 | 1626.5096 | 7.4704 | 1.5035 | 0.95543 | 0.54809 | 0.019061 | 41.6774
|  |  | 1161 | 17.3675 | 189.1437 | 0.1512 | 99.7805 | 174.0569 | 10.8854 | 20163.6579 | 1609.1421 | 7.3906 | 1.5054 | 0.95652 | 0.54885 | 0.019088 | 41.6965
|  |  | 1162 | 17.3675 | 189.0461 | 0.1512 | 99.8419 | 173.95 | 10.7692 | 20181.0254 | 1591.7746 | 7.3108 | 1.5072 | 0.95762 | 0.5496 | 0.019114 | 41.7156
|  |  | 1163 | 17.3675 | 188.9485 | 0.1512 | 99.9033 | 173.8431 | 10.6529 | 20198.3928 | 1574.4072 | 7.2311 | 1.5091 | 0.95872 | 0.55036 | 0.01914 | 41.7348
|  |  | 1164 | 17.3675 | 188.8508 | 0.1512 | 99.9647 | 173.7362 | 10.5367 | 20215.7603 | 1557.0397 | 7.1513 | 1.5109 | 0.95981 | 0.55112 | 0.019167 | 41.754
|  |  | 1165 | 17.3675 | 188.7532 | 0.1512 | 100.0263 | 173.6292 | 10.4205 | 20233.1278 | 1539.6722 | 7.0715 | 1.5128 | 0.96091 | 0.55188 | 0.019193 | 41.7731
|  |  | 1166 | 17.3675 | 188.6556 | 0.1512 | 100.088 | 173.5223 | 10.3042 | 20250.4953 | 1522.3047 | 6.9918 | 1.5147 | 0.96201 | 0.55265 | 0.01922 | 41.7924
|  |  | 1167 | 17.3675 | 188.5579 | 0.1512 | 100.1497 | 173.4153 | 10.188 | 20267.8628 | 1504.9372 | 6.912 | 1.5165 | 0.96312 | 0.55341 | 0.019247 | 41.8116
|  |  | 1168 | 17.3675 | 188.4603 | 0.1512 | 100.2115 | 173.3083 | 10.0718 | 20285.2303 | 1487.5697 | 6.8322 | 1.5184 | 0.96422 | 0.55418 | 0.019273 | 41.8309
|  |  | 1169 | 17.3675 | 188.3627 | 0.1512 | 100.2734 | 173.2013 | 9.9555 | 20302.5978 | 1470.2022 | 6.7525 | 1.5203 | 0.96533 | 0.55495 | 0.0193 | 41.8502
|  |  | 1170 | 17.3675 | 188.265 | 0.1512 | 100.3354 | 173.0943 | 9.8393 | 20319.9653 | 1452.8347 | 6.6727 | 1.5222 | 0.96643 | 0.55573 | 0.019327 | 41.8695
|  |  | 1171 | 17.3675 | 188.1674 | 0.1512 | 100.3975 | 172.9873 | 9.7231 | 20337.3328 | 1435.4672 | 6.5929 | 1.524 | 0.96754 | 0.5565 | 0.019354 | 41.8889
|  |  | 1172 | 17.3675 | 188.0698 | 0.1512 | 100.4597 | 172.8803 | 9.6069 | 20354.7003 | 1418.0997 | 6.5132 | 1.5259 | 0.96865 | 0.55728 | 0.019381 | 41.9083
|  |  | 1173 | 17.3675 | 187.9721 | 0.1512 | 100.5219 | 172.7732 | 9.4906 | 20372.0678 | 1400.7322 | 6.4334 | 1.5278 | 0.96976 | 0.55806 | 0.019408 | 41.9277
|  |  | 1174 | 17.3675 | 187.8745 | 0.1512 | 100.5842 | 172.6662 | 9.3744 | 20389.4353 | 1383.3647 | 6.3536 | 1.5297 | 0.97088 | 0.55884 | 0.019435 | 41.9471
|  |  | 1175 | 17.3675 | 187.7769 | 0.1512 | 100.6466 | 172.5591 | 9.2582 | 20406.8027 | 1365.9973 | 6.2739 | 1.5316 | 0.97199 | 0.55963 | 0.019463 | 41.9666
|  |  | 1176 | 17.3675 | 187.6792 | 0.1512 | 100.7091 | 172.452 | 9.1419 | 20424.1702 | 1348.6298 | 6.1941 | 1.5335 | 0.97311 | 0.56041 | 0.01949 | 41.986
|  |  | 1177 | 17.3675 | 187.5816 | 0.1512 | 100.7717 | 172.3449 | 9.0257 | 20441.5377 | 1331.2623 | 6.1143 | 1.5354 | 0.97422 | 0.5612 | 0.019517 | 42.0056
|  |  | 1178 | 17.3675 | 187.4839 | 0.1512 | 100.8344 | 172.2378 | 8.9095 | 20458.9052 | 1313.8948 | 6.0346 | 1.5373 | 0.97534 | 0.56199 | 0.019545 | 42.0251
|  |  | 1179 | 17.3675 | 187.3863 | 0.1512 | 100.8971 | 172.1307 | 8.7932 | 20476.2727 | 1296.5273 | 5.9548 | 1.5393 | 0.97646 | 0.56279 | 0.019573 | 42.0447
|  |  | 1180 | 17.3675 | 187.2887 | 0.1512 | 100.96 | 172.0235 | 8.677 | 20493.6402 | 1279.1598 | 5.875 | 1.5412 | 0.97759 | 0.56358 | 0.0196 | 42.0643
|  |  | 1181 | 17.3675 | 187.191 | 0.1512 | 101.0229 | 171.9164 | 8.5608 | 20511.0077 | 1261.7923 | 5.7953 | 1.5431 | 0.97871 | 0.56438 | 0.019628 | 42.0839
|  |  | 1182 | 17.3675 | 187.0934 | 0.1512 | 101.0859 | 171.8092 | 8.4445 | 20528.3752 | 1244.4248 | 5.7155 | 1.545 | 0.97984 | 0.56518 | 0.019656 | 42.1036
|  |  | 1183 | 17.3675 | 186.9958 | 0.1512 | 101.149 | 171.702 | 8.3283 | 20545.7427 | 1227.0573 | 5.6357 | 1.5469 | 0.98096 | 0.56598 | 0.019684 | 42.1232
|  |  | 1184 | 17.3675 | 186.8981 | 0.1512 | 101.2122 | 171.5949 | 8.2121 | 20563.1102 | 1209.6898 | 5.556 | 1.5489 | 0.98209 | 0.56679 | 0.019712 | 42.143
|  |  | 1185 | 17.3675 | 186.8005 | 0.1512 | 101.2755 | 171.4877 | 8.0958 | 20580.4777 | 1192.3223 | 5.4762 | 1.5508 | 0.98322 | 0.56759 | 0.01974 | 42.1627
|  |  | 1186 | 17.3675 | 186.7029 | 0.1512 | 101.3388 | 171.3804 | 7.9796 | 20597.8452 | 1174.9548 | 5.3964 | 1.5528 | 0.98436 | 0.5684 | 0.019768 | 42.1825
|  |  | 1187 | 17.3675 | 186.6052 | 0.1512 | 101.4023 | 171.2732 | 7.8634 | 20615.2126 | 1157.5874 | 5.3167 | 1.5547 | 0.98549 | 0.56921 | 0.019796 | 42.2023
|  |  | 1188 | 17.3675 | 186.5076 | 0.1512 | 101.4658 | 171.166 | 7.7471 | 20632.5801 | 1140.2199 | 5.2369 | 1.5567 | 0.98663 | 0.57003 | 0.019824 | 42.2221
|  |  | 1189 | 17.3675 | 186.41 | 0.1512 | 101.5294 | 171.0587 | 7.6309 | 20649.9476 | 1122.8524 | 5.1571 | 1.5586 | 0.98776 | 0.57084 | 0.019853 | 42.2419
|  |  | 1190 | 17.3675 | 186.3123 | 0.1512 | 101.5931 | 170.9515 | 7.5147 | 20667.3151 | 1105.4849 | 5.0774 | 1.5606 | 0.9889 | 0.57166 | 0.019881 | 42.2618
|  |  | 1191 | 17.3675 | 186.2147 | 0.1512 | 101.6569 | 170.8442 | 7.3984 | 20684.6826 | 1088.1174 | 4.9976 | 1.5625 | 0.99004 | 0.57248 | 0.01991 | 42.2817
|  |  | 1192 | 17.3675 | 186.1171 | 0.1512 | 101.7208 | 170.7369 | 7.2822 | 20702.0501 | 1070.7499 | 4.9178 | 1.5645 | 0.99118 | 0.5733 | 0.019938 | 42.3017
|  |  | 1193 | 17.3675 | 186.0194 | 0.1512 | 101.7848 | 170.6296 | 7.166 | 20719.4176 | 1053.3824 | 4.8381 | 1.5665 | 0.99233 | 0.57413 | 0.019967 | 42.3216
|  |  | 1194 | 17.3675 | 185.9218 | 0.1512 | 101.8488 | 170.5222 | 7.0498 | 20736.7851 | 1036.0149 | 4.7583 | 1.5684 | 0.99347 | 0.57495 | 0.019996 | 42.3416
|  |  | 1195 | 17.3675 | 185.8242 | 0.1512 | 101.913 | 170.4149 | 6.9335 | 20754.1526 | 1018.6474 | 4.6785 | 1.5704 | 0.99462 | 0.57578 | 0.020025 | 42.3617
|  |  | 1196 | 17.3675 | 185.7265 | 0.1512 | 101.9772 | 170.3076 | 6.8173 | 20771.5201 | 1001.2799 | 4.5988 | 1.5724 | 0.99577 | 0.57661 | 0.020053 | 42.3817
|  |  | 1197 | 17.3675 | 185.6289 | 0.1512 | 102.0415 | 170.2002 | 6.7011 | 20788.8876 | 983.9124 | 4.519 | 1.5744 | 0.99692 | 0.57745 | 0.020082 | 42.4018
|  |  | 1198 | 17.3675 | 185.5313 | 0.1512 | 102.106 | 170.0928 | 6.5848 | 20806.2551 | 966.5449 | 4.4392 | 1.5764 | 0.99807 | 0.57829 | 0.020112 | 42.4219
|  |  | 1199 | 17.3675 | 185.4336 | 0.1512 | 102.1705 | 169.9854 | 6.4686 | 20823.6225 | 949.1775 | 4.3595 | 1.5783 | 0.99922 | 0.57912 | 0.020141 | 42.442
|  |  | 1200 | 17.3675 | 185.336 | 0.1512 | 102.2351 | 169.878 | 6.3524 | 20840.99 | 931.81 | 4.2797 | 1.5803 | 1.0004 | 0.57997 | 0.02017 | 42.4622
|  |  | 1201 | 17.3675 | 185.2383 | 0.1512 | 102.2997 | 169.7706 | 6.2361 | 20858.3575 | 914.4425 | 4.1999 | 1.5823 | 1.0015 | 0.58081 | 0.020199 | 42.4824
|  |  | 1202 | 17.3675 | 185.1407 | 0.1512 | 102.3645 | 169.6632 | 6.1199 | 20875.725 | 897.075 | 4.1202 | 1.5843 | 1.0027 | 0.58166 | 0.020229 | 42.5026
|  |  | 1203 | 17.3675 | 185.0431 | 0.1512 | 102.4294 | 169.5558 | 6.0037 | 20893.0925 | 879.7075 | 4.0404 | 1.5864 | 1.0039 | 0.5825 | 0.020258 | 42.5229
|  |  | 1204 | 17.3675 | 184.9454 | 0.1512 | 102.4943 | 169.4483 | 5.8874 | 20910.46 | 862.34 | 3.9606 | 1.5884 | 1.005 | 0.58335 | 0.020288 | 42.5432
|  |  | 1205 | 17.3675 | 184.8478 | 0.1512 | 102.5594 | 169.3408 | 5.7712 | 20927.8275 | 844.9725 | 3.8809 | 1.5904 | 1.0062 | 0.58421 | 0.020317 | 42.5635
|  |  | 1206 | 17.3675 | 184.7502 | 0.1512 | 102.6245 | 169.2333 | 5.655 | 20945.195 | 827.605 | 3.8011 | 1.5924 | 1.0073 | 0.58506 | 0.020347 | 42.5839
|  |  | 1207 | 17.3675 | 184.6525 | 0.1512 | 102.6898 | 169.1259 | 5.5387 | 20962.5625 | 810.2375 | 3.7213 | 1.5944 | 1.0085 | 0.58592 | 0.020377 | 42.6042
|  |  | 1208 | 17.3675 | 184.5549 | 0.1512 | 102.7551 | 169.0183 | 5.4225 | 20979.93 | 792.87 | 3.6416 | 1.5965 | 1.0097 | 0.58678 | 0.020407 | 42.6246
|  |  | 1209 | 17.3675 | 184.4573 | 0.1512 | 102.8205 | 168.9108 | 5.3063 | 20997.2975 | 775.5025 | 3.5618 | 1.5985 | 1.0109 | 0.58764 | 0.020437 | 42.6451
|  |  | 1210 | 17.3675 | 184.3596 | 0.1512 | 102.886 | 168.8033 | 5.19 | 21014.665 | 758.135 | 3.482 | 1.6005 | 1.012 | 0.58851 | 0.020467 | 42.6655
|  |  | 1211 | 17.3675 | 184.262 | 0.1512 | 102.9516 | 168.6957 | 5.0738 | 21032.0324 | 740.7676 | 3.4023 | 1.6026 | 1.0132 | 0.58938 | 0.020497 | 42.686
|  |  | 1212 | 17.3675 | 184.1644 | 0.1512 | 103.0173 | 168.5882 | 4.9576 | 21049.3999 | 723.4001 | 3.3225 | 1.6046 | 1.0144 | 0.59025 | 0.020528 | 42.7066
|  |  | 1213 | 17.3675 | 184.0667 | 0.1512 | 103.0831 | 168.4806 | 4.8413 | 21066.7674 | 706.0326 | 3.2427 | 1.6067 | 1.0155 | 0.59112 | 0.020558 | 42.7271
|  |  | 1214 | 17.3675 | 183.9691 | 0.1512 | 103.1489 | 168.373 | 4.7251 | 21084.1349 | 688.6651 | 3.163 | 1.6087 | 1.0167 | 0.59199 | 0.020588 | 42.7477
|  |  | 1215 | 17.3675 | 183.8715 | 0.1512 | 103.2149 | 168.2654 | 4.6089 | 21101.5024 | 671.2976 | 3.0832 | 1.6108 | 1.0179 | 0.59287 | 0.020619 | 42.7683
|  |  | 1216 | 17.3675 | 183.7738 | 0.1512 | 103.2809 | 168.1577 | 4.4927 | 21118.8699 | 653.9301 | 3.0034 | 1.6128 | 1.0191 | 0.59375 | 0.020649 | 42.789
|  |  | 1217 | 17.3675 | 183.6762 | 0.1512 | 103.3471 | 168.0501 | 4.3764 | 21136.2374 | 636.5626 | 2.9237 | 1.6149 | 1.0203 | 0.59463 | 0.02068 | 42.8097
|  |  | 1218 | 17.3675 | 183.5786 | 0.1512 | 103.4133 | 167.9425 | 4.2602 | 21153.6049 | 619.1951 | 2.8439 | 1.617 | 1.0215 | 0.59552 | 0.020711 | 42.8304
|  |  | 1219 | 17.3675 | 183.4809 | 0.1512 | 103.4797 | 167.8348 | 4.144 | 21170.9724 | 601.8276 | 2.7641 | 1.6191 | 1.0227 | 0.59641 | 0.020742 | 42.8511
|  |  | 1220 | 17.3675 | 183.3833 | 0.1512 | 103.5461 | 167.7271 | 4.0277 | 21188.3399 | 584.4601 | 2.6844 | 1.6211 | 1.0238 | 0.5973 | 0.020773 | 42.8719
|  |  | 1221 | 17.3675 | 183.2857 | 0.1512 | 103.6126 | 167.6194 | 3.9115 | 21205.7074 | 567.0926 | 2.6046 | 1.6232 | 1.025 | 0.59819 | 0.020804 | 42.8927
|  |  | 1222 | 17.3675 | 183.188 | 0.1512 | 103.6793 | 167.5117 | 3.7953 | 21223.0749 | 549.7251 | 2.5248 | 1.6253 | 1.0262 | 0.59908 | 0.020835 | 42.9135
|  |  | 1223 | 17.3675 | 183.0904 | 0.1512 | 103.746 | 167.404 | 3.679 | 21240.4423 | 532.3577 | 2.4451 | 1.6274 | 1.0274 | 0.59998 | 0.020866 | 42.9344
|  |  | 1224 | 17.3675 | 182.9928 | 0.1512 | 103.8128 | 167.2963 | 3.5628 | 21257.8098 | 514.9902 | 2.3653 | 1.6295 | 1.0286 | 0.60088 | 0.020897 | 42.9553
|  |  | 1225 | 17.3675 | 182.8951 | 0.1512 | 103.8797 | 167.1885 | 3.4466 | 21275.1773 | 497.6227 | 2.2855 | 1.6316 | 1.0298 | 0.60178 | 0.020929 | 42.9762
|  |  | 1226 | 17.3675 | 182.7975 | 0.1512 | 103.9467 | 167.0807 | 3.3303 | 21292.5448 | 480.2552 | 2.2058 | 1.6337 | 1.031 | 0.60269 | 0.02096 | 42.9972
|  |  | 1227 | 17.3675 | 182.6998 | 0.1512 | 104.0138 | 166.973 | 3.2141 | 21309.9123 | 462.8877 | 2.126 | 1.6358 | 1.0322 | 0.6036 | 0.020992 | 43.0182
|  |  | 1228 | 17.3675 | 182.6022 | 0.1512 | 104.081 | 166.8652 | 3.0979 | 21327.2798 | 445.5202 | 2.0462 | 1.6379 | 1.0334 | 0.60451 | 0.021023 | 43.0392
|  |  | 1229 | 17.3675 | 182.5046 | 0.1512 | 104.1483 | 166.7574 | 2.9816 | 21344.6473 | 428.1527 | 1.9665 | 1.64 | 1.0346 | 0.60542 | 0.021055 | 43.0602
|  |  | 1230 | 17.3675 | 182.4069 | 0.1512 | 104.2157 | 166.6495 | 2.8654 | 21362.0148 | 410.7852 | 1.8867 | 1.6422 | 1.0358 | 0.60633 | 0.021087 | 43.0813
|  |  | 1231 | 17.3675 | 182.3093 | 0.1512 | 104.2831 | 166.5417 | 2.7492 | 21379.3823 | 393.4177 | 1.8069 | 1.6443 | 1.037 | 0.60725 | 0.021119 | 43.1025
|  |  | 1232 | 17.3675 | 182.2117 | 0.1512 | 104.3507 | 166.4338 | 2.6329 | 21396.7498 | 376.0502 | 1.7272 | 1.6464 | 1.0383 | 0.60817 | 0.021151 | 43.1236
|  |  | 1233 | 17.3675 | 182.114 | 0.1512 | 104.4184 | 166.326 | 2.5167 | 21414.1173 | 358.6827 | 1.6474 | 1.6486 | 1.0395 | 0.6091 | 0.021183 | 43.1448
|  |  | 1234 | 17.3675 | 182.0164 | 0.1512 | 104.4862 | 166.2181 | 2.4005 | 21431.4848 | 341.3152 | 1.5676 | 1.6507 | 1.0407 | 0.61002 | 0.021215 | 43.166
|  |  | 1235 | 17.3675 | 181.9188 | 0.1512 | 104.554 | 166.1102 | 2.2842 | 21448.8522 | 323.9478 | 1.4879 | 1.6528 | 1.0419 | 0.61095 | 0.021248 | 43.1873
|  |  | 1236 | 17.3675 | 181.8211 | 0.1512 | 104.622 | 166.0023 | 2.168 | 21466.2197 | 306.5803 | 1.4081 | 1.655 | 1.0431 | 0.61188 | 0.02128 | 43.2085
|  |  | 1237 | 17.3675 | 181.7235 | 0.1512 | 104.6901 | 165.8944 | 2.0518 | 21483.5872 | 289.2128 | 1.3283 | 1.6572 | 1.0443 | 0.61281 | 0.021312 | 43.2298
|  |  | 1238 | 17.3675 | 181.6259 | 0.1512 | 104.7582 | 165.7864 | 1.9356 | 21500.9547 | 271.8453 | 1.2486 | 1.6593 | 1.0456 | 0.61375 | 0.021345 | 43.2512
|  |  | 1239 | 17.3675 | 181.5282 | 0.1512 | 104.8265 | 165.6785 | 1.8193 | 21518.3222 | 254.4778 | 1.1688 | 1.6615 | 1.0468 | 0.61469 | 0.021378 | 43.2726
|  |  | 1240 | 17.3675 | 181.4306 | 0.1512 | 104.8948 | 165.5705 | 1.7031 | 21535.6897 | 237.1103 | 1.089 | 1.6636 | 1.048 | 0.61563 | 0.02141 | 43.294
|  |  | 1241 | 17.3675 | 181.333 | 0.1512 | 104.9633 | 165.4625 | 1.5869 | 21553.0572 | 219.7428 | 1.0093 | 1.6658 | 1.0492 | 0.61658 | 0.021443 | 43.3154
|  |  | 1242 | 17.3675 | 181.2353 | 0.1512 | 105.0319 | 165.3545 | 1.4706 | 21570.4247 | 202.3753 | 0.92949 | 1.668 | 1.0505 | 0.61752 | 0.021476 | 43.3369
|  |  | 1243 | 17.3675 | 181.1377 | 0.1512 | 105.1005 | 165.2465 | 1.3544 | 21587.7922 | 185.0078 | 0.84972 | 1.6702 | 1.0517 | 0.61847 | 0.021509 | 43.3584
|  |  | 1244 | 17.3675 | 181.0401 | 0.1512 | 105.1693 | 165.1385 | 1.2382 | 21605.1597 | 167.6403 | 0.76995 | 1.6724 | 1.0529 | 0.61942 | 0.021542 | 43.3799
|  |  | 1245 | 17.3675 | 180.9424 | 0.1512 | 105.2381 | 165.0304 | 1.1219 | 21622.5272 | 150.2728 | 0.69019 | 1.6745 | 1.0542 | 0.62038 | 0.021575 | 43.4015
|  |  | 1246 | 17.3675 | 180.8448 | 0.1512 | 105.3071 | 164.9224 | 1.0057 | 21639.8947 | 132.9053 | 0.61042 | 1.6767 | 1.0554 | 0.62134 | 0.021609 | 43.4231
|  |  | 1247 | 17.3675 | 180.7472 | 0.1512 | 105.3761 | 164.8143 | 0.88947 | 21657.2621 | 115.5379 | 0.53065 | 1.6789 | 1.0566 | 0.6223 | 0.021642 | 43.4448
|  |  | 1248 | 17.3675 | 180.6495 | 0.1512 | 105.4453 | 164.7062 | 0.77324 | 21674.6296 | 98.1704 | 0.45089 | 1.6811 | 1.0579 | 0.62326 | 0.021676 | 43.4664
|  |  | 1249 | 17.3675 | 180.5519 | 0.1512 | 105.5145 | 164.5981 | 0.657 | 21691.9971 | 80.8029 | 0.37112 | 1.6834 | 1.0591 | 0.62423 | 0.021709 | 43.4882
|  |  | 1250 | 17.3675 | 180.4542 | 0.1512 | 105.5839 | 164.49 | 0.54077 | 21709.3646 | 63.4354 | 0.29135 | 1.6856 | 1.0604 | 0.62519 | 0.021743 | 43.5099
|  |  | 1251 | 17.3675 | 180.3566 | 0.1512 | 105.6534 | 164.3818 | 0.42454 | 21726.7321 | 46.0679 | 0.21158 | 1.6878 | 1.0616 | 0.62617 | 0.021777 | 43.5317
|  |  | 1252 | 17.3675 | 180.259 | 0.1512 | 105.7229 | 164.2737 | 0.30831 | 21744.0996 | 28.7004 | 0.13182 | 1.69 | 1.0629 | 0.62714 | 0.021811 | 43.5535
|  |  | 1253 | 17.3675 | 180.1613 | 0.1512 | 105.7926 | 164.1655 | 0.19208 | 21761.4671 | 11.3329 | 0.052051 | 1.6922 | 1.0641 | 0.62812 | 0.021845 | 43.5753
|  |  | 1254 | 17.3675 | 180.0637 | 0.1512 | 105.8623 | 164.0573 | 0.075845 | 21778.8346 | -6.0346 | -0.027716 | 1.6945 | 1.0654 | 0.6291 | 0.021879 | 43.5972
|  |  | 1255 | 17.3675 | 179.9661 | 0.1512 | 105.9322 | 163.9491 | -0.040386 | 21796.2021 | -23.4021 | -0.10748 | 1.6967 | 1.0666 | 0.63008 | 0.021913 | 43.6191
|  |  | 1256 | 17.3675 | 179.8684 | 0.1512 | 106.0022 | 163.8409 | -0.15662 | 21813.5696 | -40.7696 | -0.18725 | 1.699 | 1.0679 | 0.63106 | 0.021947 | 43.6411
|  |  | 1257 | 17.3675 | 179.7708 | 0.1512 | 106.0722 | 163.7327 | -0.27285 | 21830.9371 | -58.1371 | -0.26702 | 1.7012 | 1.0691 | 0.63205 | 0.021981 | 43.6631
|  |  | 1258 | 17.3675 | 179.6732 | 0.1512 | 106.1424 | 163.6244 | -0.38908 | 21848.3046 | -75.5046 | -0.34678 | 1.7035 | 1.0704 | 0.63304 | 0.022016 | 43.6851
|  |  | 1259 | 17.3675 | 179.5755 | 0.1512 | 106.2127 | 163.5162 | -0.50531 | 21865.6721 | -92.8721 | -0.42655 | 1.7057 | 1.0717 | 0.63404 | 0.02205 | 43.7071
|  |  | 1260 | 17.3675 | 179.4779 | 0.1512 | 106.2831 | 163.4079 | -0.62155 | 21883.0395 | -110.2395 | -0.50632 | 1.708 | 1.0729 | 0.63503 | 0.022085 | 43.7292
|  |  | 1261 | 17.3675 | 179.3803 | 0.1512 | 106.3535 | 163.2996 | -0.73778 | 21900.407 | -127.607 | -0.58608 | 1.7102 | 1.0742 | 0.63603 | 0.02212 | 43.7513
|  |  | 1262 | 17.3675 | 179.2826 | 0.1512 | 106.4241 | 163.1913 | -0.85401 | 21917.7745 | -144.9745 | -0.66585 | 1.7125 | 1.0755 | 0.63703 | 0.022155 | 43.7735
|  |  | 1263 | 17.3675 | 179.185 | 0.1512 | 106.4948 | 163.083 | -0.97024 | 21935.142 | -162.342 | -0.74562 | 1.7148 | 1.0767 | 0.63804 | 0.02219 | 43.7957
|  |  | 1264 | 17.3675 | 179.0874 | 0.1512 | 106.5656 | 162.9746 | -1.0865 | 21952.5095 | -179.7095 | -0.82539 | 1.7171 | 1.078 | 0.63905 | 0.022225 | 43.8179
|  |  | 1265 | 17.3675 | 178.9897 | 0.1512 | 106.6365 | 162.8663 | -1.2027 | 21969.877 | -197.077 | -0.90515 | 1.7193 | 1.0793 | 0.64006 | 0.02226 | 43.8402
|  |  | 1266 | 17.3675 | 178.8921 | 0.1512 | 106.7075 | 162.7579 | -1.3189 | 21987.2445 | -214.4445 | -0.98492 | 1.7216 | 1.0806 | 0.64107 | 0.022295 | 43.8624
|  |  | 1267 | 17.3675 | 178.7945 | 0.1512 | 106.7786 | 162.6495 | -1.4352 | 22004.612 | -231.812 | -1.0647 | 1.7239 | 1.0818 | 0.64209 | 0.02233 | 43.8848
|  |  | 1268 | 17.3675 | 178.6968 | 0.1512 | 106.8498 | 162.5411 | -1.5514 | 22021.9795 | -249.1795 | -1.1445 | 1.7262 | 1.0831 | 0.64311 | 0.022366 | 43.9071
|  |  | 1269 | 17.3675 | 178.5992 | 0.1512 | 106.9211 | 162.4327 | -1.6676 | 22039.347 | -266.547 | -1.2242 | 1.7285 | 1.0844 | 0.64413 | 0.022401 | 43.9295
|  |  | 1270 | 17.3675 | 178.5016 | 0.1512 | 106.9926 | 162.3243 | -1.7839 | 22056.7145 | -283.9145 | -1.304 | 1.7308 | 1.0857 | 0.64516 | 0.022437 | 43.952
|  |  | 1271 | 17.3675 | 178.4039 | 0.1512 | 107.0641 | 162.2158 | -1.9001 | 22074.082 | -301.282 | -1.3838 | 1.7332 | 1.087 | 0.64618 | 0.022473 | 43.9745
|  |  | 1272 | 17.3675 | 178.3063 | 0.1512 | 107.1357 | 162.1074 | -2.0163 | 22091.4494 | -318.6494 | -1.4635 | 1.7355 | 1.0883 | 0.64722 | 0.022509 | 43.997
|  |  | 1273 | 17.3675 | 178.2087 | 0.1512 | 107.2075 | 161.9989 | -2.1326 | 22108.8169 | -336.0169 | -1.5433 | 1.7378 | 1.0896 | 0.64825 | 0.022545 | 44.0195
|  |  | 1274 | 17.3675 | 178.111 | 0.1512 | 107.2793 | 161.8904 | -2.2488 | 22126.1844 | -353.3844 | -1.6231 | 1.7401 | 1.0909 | 0.64929 | 0.022581 | 44.0421
|  |  | 1275 | 17.3675 | 178.0134 | 0.1512 | 107.3513 | 161.7819 | -2.365 | 22143.5519 | -370.7519 | -1.7028 | 1.7425 | 1.0921 | 0.65033 | 0.022617 | 44.0647
|  |  | 1276 | 17.3675 | 177.9157 | 0.1512 | 107.4234 | 161.6733 | -2.4813 | 22160.9194 | -388.1194 | -1.7826 | 1.7448 | 1.0934 | 0.65137 | 0.022653 | 44.0874
|  |  | 1277 | 17.3675 | 177.8181 | 0.1512 | 107.4955 | 161.5648 | -2.5975 | 22178.2869 | -405.4869 | -1.8624 | 1.7472 | 1.0947 | 0.65242 | 0.02269 | 44.1101
|  |  | 1278 | 17.3675 | 177.7205 | 0.1512 | 107.5678 | 161.4562 | -2.7137 | 22195.6544 | -422.8544 | -1.9421 | 1.7495 | 1.096 | 0.65346 | 0.022726 | 44.1328
|  |  | 1279 | 17.3675 | 177.6228 | 0.1512 | 107.6402 | 161.3476 | -2.8299 | 22213.0219 | -440.2219 | -2.0219 | 1.7519 | 1.0973 | 0.65452 | 0.022763 | 44.1555
|  |  | 1280 | 17.3675 | 177.5252 | 0.1512 | 107.7127 | 161.239 | -2.9462 | 22230.3894 | -457.5894 | -2.1017 | 1.7542 | 1.0987 | 0.65557 | 0.022799 | 44.1783
|  |  | 1281 | 17.3675 | 177.4276 | 0.1512 | 107.7853 | 161.1304 | -3.0624 | 22247.7569 | -474.9569 | -2.1814 | 1.7566 | 1.1 | 0.65663 | 0.022836 | 44.2012
|  |  | 1282 | 17.3675 | 177.3299 | 0.1512 | 107.858 | 161.0218 | -3.1786 | 22265.1244 | -492.3244 | -2.2612 | 1.759 | 1.1013 | 0.65769 | 0.022873 | 44.224
|  |  | 1283 | 17.3675 | 177.2323 | 0.1512 | 107.9308 | 160.9132 | -3.2949 | 22282.4919 | -509.6919 | -2.341 | 1.7613 | 1.1026 | 0.65876 | 0.02291 | 44.247
|  |  | 1284 | 17.3675 | 177.1347 | 0.1512 | 108.0038 | 160.8045 | -3.4111 | 22299.8593 | -527.0593 | -2.4207 | 1.7637 | 1.1039 | 0.65982 | 0.022947 | 44.2699
|  |  | 1285 | 17.3675 | 177.037 | 0.1512 | 108.0768 | 160.6958 | -3.5273 | 22317.2268 | -544.4268 | -2.5005 | 1.7661 | 1.1052 | 0.66089 | 0.022984 | 44.2929
|  |  | 1286 | 17.3675 | 176.9394 | 0.1512 | 108.15 | 160.5871 | -3.6436 | 22334.5943 | -561.7943 | -2.5803 | 1.7685 | 1.1065 | 0.66197 | 0.023022 | 44.3159
|  |  | 1287 | 17.3675 | 176.8418 | 0.1512 | 108.2232 | 160.4784 | -3.7598 | 22351.9618 | -579.1618 | -2.66 | 1.7709 | 1.1079 | 0.66304 | 0.023059 | 44.339
|  |  | 1288 | 17.3675 | 176.7441 | 0.1512 | 108.2966 | 160.3697 | -3.876 | 22369.3293 | -596.5293 | -2.7398 | 1.7733 | 1.1092 | 0.66412 | 0.023097 | 44.3621
|  |  | 1289 | 17.3675 | 176.6465 | 0.1512 | 108.3701 | 160.2609 | -3.9923 | 22386.6968 | -613.8968 | -2.8196 | 1.7757 | 1.1105 | 0.6652 | 0.023134 | 44.3852
|  |  | 1290 | 17.3675 | 176.5489 | 0.1512 | 108.4437 | 160.1522 | -4.1085 | 22404.0643 | -631.2643 | -2.8993 | 1.7781 | 1.1118 | 0.66629 | 0.023172 | 44.4084
|  |  | 1291 | 17.3675 | 176.4512 | 0.1512 | 108.5174 | 160.0434 | -4.2247 | 22421.4318 | -648.6318 | -2.9791 | 1.7805 | 1.1132 | 0.66738 | 0.02321 | 44.4316
|  |  | 1292 | 17.3675 | 176.3536 | 0.1512 | 108.5912 | 159.9346 | -4.341 | 22438.7993 | -665.9993 | -3.0589 | 1.783 | 1.1145 | 0.66847 | 0.023248 | 44.4548
|  |  | 1293 | 17.3675 | 176.256 | 0.1512 | 108.6651 | 159.8258 | -4.4572 | 22456.1668 | -683.3668 | -3.1386 | 1.7854 | 1.1158 | 0.66957 | 0.023286 | 44.4781
|  |  | 1294 | 17.3675 | 176.1583 | 0.1512 | 108.7392 | 159.717 | -4.5734 | 22473.5343 | -700.7343 | -3.2184 | 1.7878 | 1.1172 | 0.67067 | 0.023324 | 44.5014
|  |  | 1295 | 17.3675 | 176.0607 | 0.1512 | 108.8133 | 159.6081 | -4.6897 | 22490.9018 | -718.1018 | -3.2982 | 1.7903 | 1.1185 | 0.67177 | 0.023363 | 44.5248
|  |  | 1296 | 17.3675 | 175.9631 | 0.1512 | 108.8876 | 159.4992 | -4.8059 | 22508.2692 | -735.4692 | -3.3779 | 1.7927 | 1.1198 | 0.67287 | 0.023401 | 44.5482
|  |  | 1297 | 17.3675 | 175.8654 | 0.1512 | 108.962 | 159.3904 | -4.9221 | 22525.6367 | -752.8367 | -3.4577 | 1.7952 | 1.1212 | 0.67398 | 0.02344 | 44.5716
|  |  | 1298 | 17.3675 | 175.7678 | 0.1512 | 109.0365 | 159.2815 | -5.0384 | 22543.0042 | -770.2042 | -3.5375 | 1.7976 | 1.1225 | 0.67509 | 0.023478 | 44.5951
|  |  | 1299 | 17.3675 | 175.6701 | 0.1512 | 109.1111 | 159.1726 | -5.1546 | 22560.3717 | -787.5717 | -3.6172 | 1.8001 | 1.1239 | 0.6762 | 0.023517 | 44.6186
|  |  | 1300 | 17.3675 | 175.5725 | 0.1512 | 109.1858 | 159.0636 | -5.2708 | 22577.7392 | -804.9392 | -3.697 | 1.8025 | 1.1252 | 0.67732 | 0.023556 | 44.6422
|  |  | 1301 | 17.3675 | 175.4749 | 0.1512 | 109.2607 | 158.9547 | -5.387 | 22595.1067 | -822.3067 | -3.7768 | 1.805 | 1.1266 | 0.67844 | 0.023595 | 44.6658
|  |  | 1302 | 17.3675 | 175.3772 | 0.1512 | 109.3356 | 158.8457 | -5.5033 | 22612.4742 | -839.6742 | -3.8565 | 1.8075 | 1.1279 | 0.67957 | 0.023634 | 44.6894
|  |  | 1303 | 17.3675 | 175.2796 | 0.1512 | 109.4107 | 158.7367 | -5.6195 | 22629.8417 | -857.0417 | -3.9363 | 1.81 | 1.1293 | 0.68069 | 0.023673 | 44.7131
|  |  | 1304 | 17.3675 | 175.182 | 0.1512 | 109.4859 | 158.6277 | -5.7357 | 22647.2092 | -874.4092 | -4.0161 | 1.8125 | 1.1306 | 0.68183 | 0.023712 | 44.7368
|  |  | 1305 | 17.3675 | 175.0843 | 0.1512 | 109.5612 | 158.5187 | -5.852 | 22664.5767 | -891.7767 | -4.0958 | 1.815 | 1.132 | 0.68296 | 0.023752 | 44.7606
|  |  | 1306 | 17.3675 | 174.9867 | 0.1512 | 109.6366 | 158.4097 | -5.9682 | 22681.9442 | -909.1442 | -4.1756 | 1.8175 | 1.1334 | 0.6841 | 0.023791 | 44.7844
|  |  | 1307 | 17.3675 | 174.8891 | 0.1512 | 109.7121 | 158.3006 | -6.0844 | 22699.3117 | -926.5117 | -4.2554 | 1.82 | 1.1347 | 0.68524 | 0.023831 | 44.8082
|  |  | 1308 | 17.3675 | 174.7914 | 0.1512 | 109.7877 | 158.1915 | -6.2007 | 22716.6791 | -943.8791 | -4.3351 | 1.8225 | 1.1361 | 0.68638 | 0.023871 | 44.8321
|  |  | 1309 | 17.3675 | 174.6938 | 0.1512 | 109.8635 | 158.0824 | -6.3169 | 22734.0466 | -961.2466 | -4.4149 | 1.825 | 1.1375 | 0.68753 | 0.023911 | 44.856
|  |  | 1310 | 17.3675 | 174.5962 | 0.1512 | 109.9394 | 157.9733 | -6.4331 | 22751.4141 | -978.6141 | -4.4947 | 1.8275 | 1.1388 | 0.68868 | 0.023951 | 44.8799
|  |  | 1311 | 17.3675 | 174.4985 | 0.1512 | 110.0154 | 157.8642 | -6.5494 | 22768.7816 | -995.9816 | -4.5744 | 1.83 | 1.1402 | 0.68983 | 0.023991 | 44.9039
|  |  | 1312 | 17.3675 | 174.4009 | 0.1512 | 110.0915 | 157.7551 | -6.6656 | 22786.1491 | -1013.3491 | -4.6542 | 1.8326 | 1.1416 | 0.69099 | 0.024031 | 44.9279
|  |  | 1313 | 17.3675 | 174.3033 | 0.1512 | 110.1677 | 157.6459 | -6.7818 | 22803.5166 | -1030.7166 | -4.734 | 1.8351 | 1.143 | 0.69215 | 0.024071 | 44.952
|  |  | 1314 | 17.3675 | 174.2056 | 0.1512 | 110.2441 | 157.5367 | -6.8981 | 22820.8841 | -1048.0841 | -4.8137 | 1.8376 | 1.1443 | 0.69331 | 0.024112 | 44.9761
|  |  | 1315 | 17.3675 | 174.108 | 0.1512 | 110.3206 | 157.4275 | -7.0143 | 22838.2516 | -1065.4516 | -4.8935 | 1.8402 | 1.1457 | 0.69448 | 0.024153 | 45.0003
|  |  | 1316 | 17.3675 | 174.0104 | 0.1512 | 110.3971 | 157.3183 | -7.1305 | 22855.6191 | -1082.8191 | -4.9733 | 1.8428 | 1.1471 | 0.69565 | 0.024193 | 45.0245
|  |  | 1317 | 17.3675 | 173.9127 | 0.1512 | 110.4738 | 157.2091 | -7.2468 | 22872.9866 | -1100.1866 | -5.053 | 1.8453 | 1.1485 | 0.69682 | 0.024234 | 45.0487
|  |  | 1318 | 17.3675 | 173.8151 | 0.1512 | 110.5507 | 157.0998 | -7.363 | 22890.3541 | -1117.5541 | -5.1328 | 1.8479 | 1.1499 | 0.698 | 0.024275 | 45.073
|  |  | 1319 | 17.3675 | 173.7175 | 0.1512 | 110.6276 | 156.9906 | -7.4792 | 22907.7216 | -1134.9216 | -5.2126 | 1.8505 | 1.1513 | 0.69918 | 0.024316 | 45.0973
|  |  | 1320 | 17.3675 | 173.6198 | 0.1512 | 110.7047 | 156.8813 | -7.5955 | 22925.089 | -1152.289 | -5.2923 | 1.853 | 1.1527 | 0.70037 | 0.024357 | 45.1217
|  |  | 1321 | 17.3675 | 173.5222 | 0.1512 | 110.7819 | 156.772 | -7.7117 | 22942.4565 | -1169.6565 | -5.3721 | 1.8556 | 1.1541 | 0.70156 | 0.024399 | 45.146
|  |  | 1322 | 17.3675 | 173.4245 | 0.1512 | 110.8592 | 156.6626 | -7.8279 | 22959.824 | -1187.024 | -5.4519 | 1.8582 | 1.1555 | 0.70275 | 0.02444 | 45.1705
|  |  | 1323 | 17.3675 | 173.3269 | 0.1512 | 110.9366 | 156.5533 | -7.9441 | 22977.1915 | -1204.3915 | -5.5316 | 1.8608 | 1.1569 | 0.70394 | 0.024482 | 45.195
|  |  | 1324 | 17.3675 | 173.2293 | 0.1512 | 111.0142 | 156.4439 | -8.0604 | 22994.559 | -1221.759 | -5.6114 | 1.8634 | 1.1583 | 0.70514 | 0.024523 | 45.2195
|  |  | 1325 | 17.3675 | 173.1316 | 0.1512 | 111.0918 | 156.3346 | -8.1766 | 23011.9265 | -1239.1265 | -5.6912 | 1.866 | 1.1597 | 0.70634 | 0.024565 | 45.2441
|  |  | 1326 | 17.3675 | 173.034 | 0.1512 | 111.1696 | 156.2252 | -8.2928 | 23029.294 | -1256.494 | -5.7709 | 1.8686 | 1.1611 | 0.70755 | 0.024607 | 45.2687
|  |  | 1327 | 17.3675 | 172.9364 | 0.1512 | 111.2475 | 156.1157 | -8.4091 | 23046.6615 | -1273.8615 | -5.8507 | 1.8713 | 1.1625 | 0.70876 | 0.024649 | 45.2933
|  |  | 1328 | 17.3675 | 172.8387 | 0.1512 | 111.3256 | 156.0063 | -8.5253 | 23064.029 | -1291.229 | -5.9305 | 1.8739 | 1.1639 | 0.70997 | 0.024691 | 45.318
|  |  | 1329 | 17.3675 | 172.7411 | 0.1512 | 111.4037 | 155.8969 | -8.6415 | 23081.3965 | -1308.5965 | -6.0102 | 1.8765 | 1.1653 | 0.71118 | 0.024733 | 45.3427
|  |  | 1330 | 17.3675 | 172.6435 | 0.1512 | 111.482 | 155.7874 | -8.7578 | 23098.764 | -1325.964 | -6.09 | 1.8791 | 1.1667 | 0.7124 | 0.024776 | 45.3675
|  |  | 1331 | 17.3675 | 172.5458 | 0.1512 | 111.5604 | 155.6779 | -8.874 | 23116.1315 | -1343.3315 | -6.1698 | 1.8818 | 1.1682 | 0.71363 | 0.024818 | 45.3923
|  |  | 1332 | 17.3675 | 172.4482 | 0.1512 | 111.6389 | 155.5684 | -8.9902 | 23133.4989 | -1360.6989 | -6.2495 | 1.8844 | 1.1696 | 0.71485 | 0.024861 | 45.4172
|  |  | 1333 | 17.3675 | 172.3506 | 0.1512 | 111.7176 | 155.4589 | -9.1065 | 23150.8664 | -1378.0664 | -6.3293 | 1.8871 | 1.171 | 0.71608 | 0.024904 | 45.4421
|  |  | 1334 | 17.3675 | 172.2529 | 0.1512 | 111.7964 | 155.3493 | -9.2227 | 23168.2339 | -1395.4339 | -6.4091 | 1.8898 | 1.1724 | 0.71732 | 0.024947 | 45.467
|  |  | 1335 | 17.3675 | 172.1553 | 0.1512 | 111.8753 | 155.2398 | -9.3389 | 23185.6014 | -1412.8014 | -6.4888 | 1.8924 | 1.1739 | 0.71856 | 0.02499 | 45.492
|  |  | 1336 | 17.3675 | 172.0577 | 0.1512 | 111.9543 | 155.1302 | -9.4552 | 23202.9689 | -1430.1689 | -6.5686 | 1.8951 | 1.1753 | 0.7198 | 0.025033 | 45.5171
|  |  | 1337 | 17.3675 | 171.96 | 0.1512 | 112.0335 | 155.0206 | -9.5714 | 23220.3364 | -1447.5364 | -6.6484 | 1.8978 | 1.1767 | 0.72104 | 0.025076 | 45.5421
|  |  | 1338 | 17.3675 | 171.8624 | 0.1512 | 112.1127 | 154.9109 | -9.6876 | 23237.7039 | -1464.9039 | -6.7281 | 1.9005 | 1.1782 | 0.72229 | 0.02512 | 45.5673
|  |  | 1339 | 17.3675 | 171.7648 | 0.1512 | 112.1922 | 154.8013 | -9.8039 | 23255.0714 | -1482.2714 | -6.8079 | 1.9032 | 1.1796 | 0.72354 | 0.025163 | 45.5924
|  |  | 1340 | 17.3675 | 171.6671 | 0.1512 | 112.2717 | 154.6916 | -9.9201 | 23272.4389 | -1499.6389 | -6.8877 | 1.9059 | 1.1811 | 0.7248 | 0.025207 | 45.6176
|  |  | 1341 | 17.3675 | 171.5695 | 0.1512 | 112.3513 | 154.582 | -10.0363 | 23289.8064 | -1517.0064 | -6.9674 | 1.9086 | 1.1825 | 0.72606 | 0.025251 | 45.6429
|  |  | 1342 | 17.3675 | 171.4719 | 0.1512 | 112.4311 | 154.4723 | -10.1526 | 23307.1739 | -1534.3739 | -7.0472 | 1.9113 | 1.184 | 0.72732 | 0.025295 | 45.6682
|  |  | 1343 | 17.3675 | 171.3742 | 0.1512 | 112.511 | 154.3626 | -10.2688 | 23324.5414 | -1551.7414 | -7.127 | 1.914 | 1.1854 | 0.72859 | 0.025339 | 45.6935
|  |  | 1344 | 17.3675 | 171.2766 | 0.1512 | 112.5911 | 154.2528 | -10.385 | 23341.9088 | -1569.1088 | -7.2067 | 1.9167 | 1.1869 | 0.72986 | 0.025383 | 45.7189
|  |  | 1345 | 17.3675 | 171.179 | 0.1512 | 112.6713 | 154.1431 | -10.5012 | 23359.2763 | -1586.4763 | -7.2865 | 1.9195 | 1.1883 | 0.73114 | 0.025427 | 45.7443
|  |  | 1346 | 17.3675 | 171.0813 | 0.1512 | 112.7516 | 154.0333 | -10.6175 | 23376.6438 | -1603.8438 | -7.3663 | 1.9222 | 1.1898 | 0.73241 | 0.025472 | 45.7698
|  |  | 1347 | 17.3675 | 170.9837 | 0.1512 | 112.832 | 153.9235 | -10.7337 | 23394.0113 | -1621.2113 | -7.446 | 1.9249 | 1.1912 | 0.7337 | 0.025516 | 45.7953
|  |  | 1348 | 17.3675 | 170.886 | 0.1512 | 112.9125 | 153.8137 | -10.8499 | 23411.3788 | -1638.5788 | -7.5258 | 1.9277 | 1.1927 | 0.73498 | 0.025561 | 45.8209
|  |  | 1349 | 17.3675 | 170.7884 | 0.1512 | 112.9932 | 153.7038 | -10.9662 | 23428.7463 | -1655.9463 | -7.6056 | 1.9304 | 1.1942 | 0.73627 | 0.025606 | 45.8465
|  |  | 1350 | 17.3675 | 170.6908 | 0.1512 | 113.074 | 153.594 | -11.0824 | 23446.1138 | -1673.3138 | -7.6853 | 1.9332 | 1.1956 | 0.73757 | 0.025651 | 45.8721
|  |  | 1351 | 17.3675 | 170.5931 | 0.1512 | 113.155 | 153.4841 | -11.1986 | 23463.4813 | -1690.6813 | -7.7651 | 1.936 | 1.1971 | 0.73886 | 0.025696 | 45.8978
|  |  | 1352 | 17.3675 | 170.4955 | 0.1512 | 113.2361 | 153.3742 | -11.3149 | 23480.8488 | -1708.0488 | -7.8449 | 1.9387 | 1.1986 | 0.74017 | 0.025741 | 45.9236
|  |  | 1353 | 17.3675 | 170.3979 | 0.1512 | 113.3173 | 153.2643 | -11.4311 | 23498.2163 | -1725.4163 | -7.9246 | 1.9415 | 1.2001 | 0.74147 | 0.025787 | 45.9494
|  |  | 1354 | 17.3675 | 170.3002 | 0.1512 | 113.3986 | 153.1544 | -11.5473 | 23515.5838 | -1742.7838 | -8.0044 | 1.9443 | 1.2015 | 0.74278 | 0.025832 | 45.9752
|  |  | 1355 | 17.3675 | 170.2026 | 0.1512 | 113.4801 | 153.0444 | -11.6636 | 23532.9513 | -1760.1513 | -8.0842 | 1.9471 | 1.203 | 0.74409 | 0.025878 | 46.0011
|  |  | 1356 | 17.3675 | 170.105 | 0.1512 | 113.5617 | 152.9344 | -11.7798 | 23550.3187 | -1777.5187 | -8.1639 | 1.9499 | 1.2045 | 0.74541 | 0.025924 | 46.027
|  |  | 1357 | 17.3675 | 170.0073 | 0.1512 | 113.6434 | 152.8245 | -11.896 | 23567.6862 | -1794.8862 | -8.2437 | 1.9527 | 1.206 | 0.74673 | 0.02597 | 46.053
|  |  | 1358 | 17.3675 | 169.9097 | 0.1512 | 113.7253 | 152.7144 | -12.0123 | 23585.0537 | -1812.2537 | -8.3235 | 1.9555 | 1.2075 | 0.74806 | 0.026016 | 46.079
|  |  | 1359 | 17.3675 | 169.8121 | 0.1512 | 113.8073 | 152.6044 | -12.1285 | 23602.4212 | -1829.6212 | -8.4032 | 1.9584 | 1.209 | 0.74938 | 0.026062 | 46.105
|  |  | 1360 | 17.3675 | 169.7144 | 0.1512 | 113.8894 | 152.4944 | -12.2447 | 23619.7887 | -1846.9887 | -8.483 | 1.9612 | 1.2105 | 0.75072 | 0.026108 | 46.1312
|  |  | 1361 | 17.3675 | 169.6168 | 0.1512 | 113.9717 | 152.3843 | -12.361 | 23637.1562 | -1864.3562 | -8.5628 | 1.964 | 1.212 | 0.75205 | 0.026155 | 46.1573
|  |  | 1362 | 17.3675 | 169.5192 | 0.1512 | 114.0541 | 152.2742 | -12.4772 | 23654.5237 | -1881.7237 | -8.6425 | 1.9669 | 1.2135 | 0.7534 | 0.026201 | 46.1835
|  |  | 1363 | 17.3675 | 169.4215 | 0.1512 | 114.1366 | 152.1641 | -12.5934 | 23671.8912 | -1899.0912 | -8.7223 | 1.9697 | 1.215 | 0.75474 | 0.026248 | 46.2098
|  |  | 1364 | 17.3675 | 169.3239 | 0.1512 | 114.2193 | 152.0539 | -12.7097 | 23689.2587 | -1916.4587 | -8.8021 | 1.9726 | 1.2165 | 0.75609 | 0.026295 | 46.2361
|  |  | 1365 | 17.3675 | 169.2263 | 0.1512 | 114.3021 | 151.9438 | -12.8259 | 23706.6262 | -1933.8262 | -8.8818 | 1.9754 | 1.218 | 0.75744 | 0.026342 | 46.2624
|  |  | 1366 | 17.3675 | 169.1286 | 0.1512 | 114.385 | 151.8336 | -12.9421 | 23723.9937 | -1951.1937 | -8.9616 | 1.9783 | 1.2195 | 0.7588 | 0.026389 | 46.2888
|  |  | 1367 | 17.3675 | 169.031 | 0.1512 | 114.4681 | 151.7234 | -13.0583 | 23741.3612 | -1968.5612 | -9.0414 | 1.9812 | 1.221 | 0.76016 | 0.026437 | 46.3152
|  |  | 1368 | 17.3675 | 168.9334 | 0.1512 | 114.5513 | 151.6132 | -13.1746 | 23758.7286 | -1985.9286 | -9.1211 | 1.984 | 1.2225 | 0.76153 | 0.026484 | 46.3417
|  |  | 1369 | 17.3675 | 168.8357 | 0.1512 | 114.6347 | 151.503 | -13.2908 | 23776.0961 | -2003.2961 | -9.2009 | 1.9869 | 1.224 | 0.7629 | 0.026532 | 46.3682
|  |  | 1370 | 17.3675 | 168.7381 | 0.1512 | 114.7182 | 151.3927 | -13.407 | 23793.4636 | -2020.6636 | -9.2807 | 1.9898 | 1.2256 | 0.76427 | 0.02658 | 46.3948
|  |  | 1371 | 17.3675 | 168.6404 | 0.1512 | 114.8018 | 151.2824 | -13.5233 | 23810.8311 | -2038.0311 | -9.3604 | 1.9927 | 1.2271 | 0.76565 | 0.026628 | 46.4214
|  |  | 1372 | 17.3675 | 168.5428 | 0.1512 | 114.8855 | 151.1721 | -13.6395 | 23828.1986 | -2055.3986 | -9.4402 | 1.9956 | 1.2286 | 0.76703 | 0.026676 | 46.4481
|  |  | 1373 | 17.3675 | 168.4452 | 0.1512 | 114.9694 | 151.0618 | -13.7557 | 23845.5661 | -2072.7661 | -9.52 | 1.9986 | 1.2301 | 0.76841 | 0.026724 | 46.4748
|  |  | 1374 | 17.3675 | 168.3475 | 0.1512 | 115.0535 | 150.9515 | -13.872 | 23862.9336 | -2090.1336 | -9.5997 | 2.0015 | 1.2317 | 0.7698 | 0.026772 | 46.5016
|  |  | 1375 | 17.3675 | 168.2499 | 0.1512 | 115.1377 | 150.8411 | -13.9882 | 23880.3011 | -2107.5011 | -9.6795 | 2.0044 | 1.2332 | 0.7712 | 0.026821 | 46.5284
|  |  | 1376 | 17.3675 | 168.1523 | 0.1512 | 115.222 | 150.7307 | -14.1044 | 23897.6686 | -2124.8686 | -9.7593 | 2.0073 | 1.2348 | 0.7726 | 0.026869 | 46.5553
|  |  | 1377 | 17.3675 | 168.0546 | 0.1512 | 115.3064 | 150.6203 | -14.2207 | 23915.0361 | -2142.2361 | -9.839 | 2.0103 | 1.2363 | 0.774 | 0.026918 | 46.5822
|  |  | 1378 | 17.3675 | 167.957 | 0.1512 | 115.391 | 150.5099 | -14.3369 | 23932.4036 | -2159.6036 | -9.9188 | 2.0132 | 1.2378 | 0.77541 | 0.026967 | 46.6092
|  |  | 1379 | 17.3675 | 167.8594 | 0.1512 | 115.4758 | 150.3994 | -14.4531 | 23949.7711 | -2176.9711 | -9.9986 | 2.0162 | 1.2394 | 0.77682 | 0.027016 | 46.6362
|  |  | 1380 | 17.3675 | 167.7617 | 0.1512 | 115.5607 | 150.289 | -14.5694 | 23967.1385 | -2194.3385 | -10.0783 | 2.0192 | 1.2409 | 0.77823 | 0.027065 | 46.6633
|  |  | 1381 | 17.3675 | 167.6641 | 0.1512 | 115.6457 | 150.1785 | -14.6856 | 23984.506 | -2211.706 | -10.1581 | 2.0221 | 1.2425 | 0.77965 | 0.027115 | 46.6904
|  |  | 1382 | 17.3675 | 167.5665 | 0.1512 | 115.7308 | 150.068 | -14.8018 | 24001.8735 | -2229.0735 | -10.2379 | 2.0251 | 1.244 | 0.78108 | 0.027164 | 46.7175
|  |  | 1383 | 17.3675 | 167.4688 | 0.1512 | 115.8161 | 149.9574 | -14.9181 | 24019.241 | -2246.441 | -10.3176 | 2.0281 | 1.2456 | 0.78251 | 0.027214 | 46.7448
|  |  | 1384 | 17.3675 | 167.3712 | 0.1512 | 115.9016 | 149.8469 | -15.0343 | 24036.6085 | -2263.8085 | -10.3974 | 2.0311 | 1.2472 | 0.78394 | 0.027264 | 46.772
|  |  | 1385 | 17.3675 | 167.2736 | 0.1512 | 115.9872 | 149.7363 | -15.1505 | 24053.976 | -2281.176 | -10.4772 | 2.0341 | 1.2487 | 0.78538 | 0.027314 | 46.7993
|  |  | 1386 | 17.3675 | 167.1759 | 0.1512 | 116.0729 | 149.6257 | -15.2668 | 24071.3435 | -2298.5435 | -10.5569 | 2.0371 | 1.2503 | 0.78682 | 0.027364 | 46.8267
|  |  | 1387 | 17.3675 | 167.0783 | 0.1512 | 116.1588 | 149.5151 | -15.383 | 24088.711 | -2315.911 | -10.6367 | 2.0401 | 1.2519 | 0.78826 | 0.027414 | 46.8541
|  |  | 1388 | 17.3675 | 166.9807 | 0.1512 | 116.2448 | 149.4044 | -15.4992 | 24106.0785 | -2333.2785 | -10.7165 | 2.0431 | 1.2534 | 0.78971 | 0.027465 | 46.8816
|  |  | 1389 | 17.3675 | 166.883 | 0.1512 | 116.331 | 149.2938 | -15.6154 | 24123.446 | -2350.646 | -10.7963 | 2.0462 | 1.255 | 0.79117 | 0.027515 | 46.9091
|  |  | 1390 | 17.3675 | 166.7854 | 0.1512 | 116.4173 | 149.1831 | -15.7317 | 24140.8135 | -2368.0135 | -10.876 | 2.0492 | 1.2566 | 0.79263 | 0.027566 | 46.9367
|  |  | 1391 | 17.3675 | 166.6878 | 0.1512 | 116.5037 | 149.0724 | -15.8479 | 24158.181 | -2385.381 | -10.9558 | 2.0523 | 1.2582 | 0.79409 | 0.027617 | 46.9643
|  |  | 1392 | 17.3675 | 166.5901 | 0.1512 | 116.5903 | 148.9617 | -15.9641 | 24175.5484 | -2402.7484 | -11.0356 | 2.0553 | 1.2597 | 0.79556 | 0.027668 | 46.9919
|  |  | 1393 | 17.3675 | 166.4925 | 0.1512 | 116.6771 | 148.8509 | -16.0804 | 24192.9159 | -2420.1159 | -11.1153 | 2.0584 | 1.2613 | 0.79703 | 0.027719 | 47.0197
|  |  | 1394 | 17.3675 | 166.3949 | 0.1512 | 116.764 | 148.7401 | -16.1966 | 24210.2834 | -2437.4834 | -11.1951 | 2.0614 | 1.2629 | 0.79851 | 0.02777 | 47.0474
|  |  | 1395 | 17.3675 | 166.2972 | 0.1512 | 116.851 | 148.6293 | -16.3128 | 24227.6509 | -2454.8509 | -11.2749 | 2.0645 | 1.2645 | 0.79999 | 0.027822 | 47.0753
|  |  | 1396 | 17.3675 | 166.1996 | 0.1512 | 116.9382 | 148.5185 | -16.4291 | 24245.0184 | -2472.2184 | -11.3546 | 2.0676 | 1.2661 | 0.80148 | 0.027874 | 47.1031
|  |  | 1397 | 17.3675 | 166.1019 | 0.1512 | 117.0256 | 148.4077 | -16.5453 | 24262.3859 | -2489.5859 | -11.4344 | 2.0707 | 1.2677 | 0.80297 | 0.027926 | 47.1311
|  |  | 1398 | 17.3675 | 166.0043 | 0.1512 | 117.113 | 148.2968 | -16.6615 | 24279.7534 | -2506.9534 | -11.5142 | 2.0738 | 1.2693 | 0.80446 | 0.027978 | 47.159
|  |  | 1399 | 17.3675 | 165.9067 | 0.1512 | 117.2007 | 148.1859 | -16.7778 | 24297.1209 | -2524.3209 | -11.5939 | 2.0769 | 1.2709 | 0.80596 | 0.02803 | 47.1871
|  |  | 1400 | 17.3675 | 165.809 | 0.1512 | 117.2885 | 148.075 | -16.894 | 24314.4884 | -2541.6884 | -11.6737 | 2.08 | 1.2725 | 0.80747 | 0.028082 | 47.2151
|  |  | 1401 | 17.3675 | 165.7114 | 0.1512 | 117.3764 | 147.9641 | -17.0102 | 24331.8559 | -2559.0559 | -11.7535 | 2.0831 | 1.2741 | 0.80898 | 0.028135 | 47.2433
|  |  | 1402 | 17.3675 | 165.6138 | 0.1512 | 117.4645 | 147.8531 | -17.1265 | 24349.2234 | -2576.4234 | -11.8332 | 2.0862 | 1.2757 | 0.81049 | 0.028187 | 47.2715
|  |  | 1403 | 17.3675 | 165.5161 | 0.1512 | 117.5527 | 147.7422 | -17.2427 | 24366.5909 | -2593.7909 | -11.913 | 2.0894 | 1.2774 | 0.81201 | 0.02824 | 47.2997
|  |  | 1404 | 17.3675 | 165.4185 | 0.1512 | 117.6411 | 147.6312 | -17.3589 | 24383.9583 | -2611.1583 | -11.9928 | 2.0925 | 1.279 | 0.81353 | 0.028293 | 47.328
|  |  | 1405 | 17.3675 | 165.3209 | 0.1512 | 117.7296 | 147.5202 | -17.4752 | 24401.3258 | -2628.5258 | -12.0725 | 2.0957 | 1.2806 | 0.81506 | 0.028346 | 47.3564
|  |  | 1406 | 17.3675 | 165.2232 | 0.1512 | 117.8183 | 147.4091 | -17.5914 | 24418.6933 | -2645.8933 | -12.1523 | 2.0988 | 1.2822 | 0.8166 | 0.028399 | 47.3847
|  |  | 1407 | 17.3675 | 165.1256 | 0.1512 | 117.9071 | 147.298 | -17.7076 | 24436.0608 | -2663.2608 | -12.2321 | 2.102 | 1.2839 | 0.81813 | 0.028453 | 47.4132
|  |  | 1408 | 17.3675 | 165.028 | 0.1512 | 117.9961 | 147.1869 | -17.8239 | 24453.4283 | -2680.6283 | -12.3118 | 2.1052 | 1.2855 | 0.81968 | 0.028507 | 47.4417
|  |  | 1409 | 17.3675 | 164.9303 | 0.1512 | 118.0853 | 147.0758 | -17.9401 | 24470.7958 | -2697.9958 | -12.3916 | 2.1084 | 1.2871 | 0.82122 | 0.02856 | 47.4703
|  |  | 1410 | 17.3675 | 164.8327 | 0.1512 | 118.1746 | 146.9647 | -18.0563 | 24488.1633 | -2715.3633 | -12.4714 | 2.1115 | 1.2888 | 0.82277 | 0.028614 | 47.4989
|  |  | 1411 | 17.3675 | 164.7351 | 0.1512 | 118.264 | 146.8535 | -18.1725 | 24505.5308 | -2732.7308 | -12.5511 | 2.1147 | 1.2904 | 0.82433 | 0.028668 | 47.5276
|  |  | 1412 | 17.3675 | 164.6374 | 0.1512 | 118.3536 | 146.7424 | -18.2888 | 24522.8983 | -2750.0983 | -12.6309 | 2.1179 | 1.2921 | 0.82589 | 0.028723 | 47.5563
|  |  | 1413 | 17.3675 | 164.5398 | 0.1512 | 118.4434 | 146.6311 | -18.405 | 24540.2658 | -2767.4658 | -12.7107 | 2.1212 | 1.2937 | 0.82746 | 0.028777 | 47.5851
|  |  | 1414 | 17.3675 | 164.4422 | 0.1512 | 118.5333 | 146.5199 | -18.5212 | 24557.6333 | -2784.8333 | -12.7904 | 2.1244 | 1.2954 | 0.82903 | 0.028832 | 47.6139
|  |  | 1415 | 17.3675 | 164.3445 | 0.1512 | 118.6234 | 146.4087 | -18.6375 | 24575.0008 | -2802.2008 | -12.8702 | 2.1276 | 1.297 | 0.83061 | 0.028887 | 47.6428
|  |  | 1416 | 17.3675 | 164.2469 | 0.1512 | 118.7136 | 146.2974 | -18.7537 | 24592.3682 | -2819.5682 | -12.95 | 2.1308 | 1.2987 | 0.83219 | 0.028942 | 47.6717
|  |  | 1417 | 17.3675 | 164.1493 | 0.1512 | 118.804 | 146.1861 | -18.8699 | 24609.7357 | -2836.9357 | -13.0297 | 2.1341 | 1.3003 | 0.83377 | 0.028997 | 47.7007
|  |  | 1418 | 17.3675 | 164.0516 | 0.1512 | 118.8945 | 146.0748 | -18.9862 | 24627.1032 | -2854.3032 | -13.1095 | 2.1373 | 1.302 | 0.83536 | 0.029052 | 47.7298
|  |  | 1419 | 17.3675 | 163.954 | 0.1512 | 118.9852 | 145.9634 | -19.1024 | 24644.4707 | -2871.6707 | -13.1893 | 2.1406 | 1.3037 | 0.83696 | 0.029108 | 47.7589
|  |  | 1420 | 17.3675 | 163.8563 | 0.1512 | 119.0761 | 145.852 | -19.2186 | 24661.8382 | -2889.0382 | -13.269 | 2.1439 | 1.3053 | 0.83856 | 0.029163 | 47.788
|  |  | 1421 | 17.3675 | 163.7587 | 0.1512 | 119.1671 | 145.7406 | -19.3349 | 24679.2057 | -2906.4057 | -13.3488 | 2.1472 | 1.307 | 0.84017 | 0.029219 | 47.8173
|  |  | 1422 | 17.3675 | 163.6611 | 0.1512 | 119.2583 | 145.6292 | -19.4511 | 24696.5732 | -2923.7732 | -13.4286 | 2.1504 | 1.3087 | 0.84178 | 0.029275 | 47.8465
|  |  | 1423 | 17.3675 | 163.5634 | 0.1512 | 119.3496 | 145.5178 | -19.5673 | 24713.9407 | -2941.1407 | -13.5083 | 2.1537 | 1.3103 | 0.84339 | 0.029331 | 47.8759
|  |  | 1424 | 17.3675 | 163.4658 | 0.1512 | 119.4411 | 145.4063 | -19.6836 | 24731.3082 | -2958.5082 | -13.5881 | 2.157 | 1.312 | 0.84502 | 0.029388 | 47.9052
|  |  | 1425 | 17.3675 | 163.3682 | 0.1512 | 119.5328 | 145.2948 | -19.7998 | 24748.6757 | -2975.8757 | -13.6679 | 2.1604 | 1.3137 | 0.84664 | 0.029444 | 47.9347
|  |  | 1426 | 17.3675 | 163.2705 | 0.1512 | 119.6246 | 145.1833 | -19.916 | 24766.0432 | -2993.2432 | -13.7476 | 2.1637 | 1.3154 | 0.84827 | 0.029501 | 47.9642
|  |  | 1427 | 17.3675 | 163.1729 | 0.1512 | 119.7166 | 145.0718 | -20.0323 | 24783.4107 | -3010.6107 | -13.8274 | 2.167 | 1.3171 | 0.84991 | 0.029558 | 47.9938
|  |  | 1428 | 17.3675 | 163.0753 | 0.1512 | 119.8087 | 144.9602 | -20.1485 | 24800.7781 | -3027.9781 | -13.9072 | 2.1703 | 1.3188 | 0.85155 | 0.029615 | 48.0234
|  |  | 1429 | 17.3675 | 162.9776 | 0.1512 | 119.901 | 144.8486 | -20.2647 | 24818.1456 | -3045.3456 | -13.9869 | 2.1737 | 1.3205 | 0.8532 | 0.029672 | 48.053
|  |  | 1430 | 17.3675 | 162.88 | 0.1512 | 119.9935 | 144.737 | -20.381 | 24835.5131 | -3062.7131 | -14.0667 | 2.177 | 1.3222 | 0.85485 | 0.02973 | 48.0828
|  |  | 1431 | 17.3675 | 162.7824 | 0.1512 | 120.0861 | 144.6254 | -20.4972 | 24852.8806 | -3080.0806 | -14.1465 | 2.1804 | 1.3239 | 0.85651 | 0.029787 | 48.1126
|  |  | 1432 | 17.3675 | 162.6847 | 0.1512 | 120.1789 | 144.5137 | -20.6134 | 24870.2481 | -3097.4481 | -14.2262 | 2.1838 | 1.3256 | 0.85817 | 0.029845 | 48.1424
|  |  | 1433 | 17.3675 | 162.5871 | 0.1512 | 120.2718 | 144.402 | -20.7296 | 24887.6156 | -3114.8156 | -14.306 | 2.1872 | 1.3273 | 0.85984 | 0.029903 | 48.1723
|  |  | 1434 | 17.3675 | 162.4895 | 0.1512 | 120.3649 | 144.2903 | -20.8459 | 24904.9831 | -3132.1831 | -14.3858 | 2.1905 | 1.329 | 0.86151 | 0.029961 | 48.2023
|  |  | 1435 | 17.3675 | 162.3918 | 0.1512 | 120.4582 | 144.1785 | -20.9621 | 24922.3506 | -3149.5506 | -14.4655 | 2.1939 | 1.3308 | 0.86319 | 0.03002 | 48.2323
|  |  | 1436 | 17.3675 | 162.2942 | 0.1512 | 120.5517 | 144.0668 | -21.0783 | 24939.7181 | -3166.9181 | -14.5453 | 2.1973 | 1.3325 | 0.86487 | 0.030078 | 48.2624
|  |  | 1437 | 17.3675 | 162.1966 | 0.1512 | 120.6453 | 143.955 | -21.1946 | 24957.0856 | -3184.2856 | -14.6251 | 2.2008 | 1.3342 | 0.86656 | 0.030137 | 48.2925
|  |  | 1438 | 17.3675 | 162.0989 | 0.1512 | 120.7391 | 143.8432 | -21.3108 | 24974.4531 | -3201.6531 | -14.7048 | 2.2042 | 1.3359 | 0.86826 | 0.030196 | 48.3227
|  |  | 1439 | 17.3675 | 162.0013 | 0.1512 | 120.833 | 143.7313 | -21.427 | 24991.8206 | -3219.0206 | -14.7846 | 2.2076 | 1.3377 | 0.86995 | 0.030255 | 48.353
|  |  | 1440 | 17.3675 | 161.9037 | 0.1512 | 120.9271 | 143.6195 | -21.5433 | 25009.188 | -3236.388 | -14.8644 | 2.2111 | 1.3394 | 0.87166 | 0.030314 | 48.3833
|  |  | 1441 | 17.3675 | 161.806 | 0.1512 | 121.0214 | 143.5076 | -21.6595 | 25026.5555 | -3253.7555 | -14.9441 | 2.2145 | 1.3411 | 0.87337 | 0.030374 | 48.4136
|  |  | 1442 | 17.3675 | 161.7084 | 0.1512 | 121.1159 | 143.3957 | -21.7757 | 25043.923 | -3271.123 | -15.0239 | 2.218 | 1.3429 | 0.87509 | 0.030434 | 48.4441
|  |  | 1443 | 17.3675 | 161.6108 | 0.1512 | 121.2105 | 143.2837 | -21.892 | 25061.2905 | -3288.4905 | -15.1037 | 2.2214 | 1.3446 | 0.87681 | 0.030494 | 48.4746
|  |  | 1444 | 17.3675 | 161.5131 | 0.1512 | 121.3053 | 143.1718 | -22.0082 | 25078.658 | -3305.858 | -15.1834 | 2.2249 | 1.3464 | 0.87853 | 0.030554 | 48.5051
|  |  | 1445 | 17.3675 | 161.4155 | 0.1512 | 121.4003 | 143.0598 | -22.1244 | 25096.0255 | -3323.2255 | -15.2632 | 2.2284 | 1.3481 | 0.88027 | 0.030614 | 48.5357
|  |  | 1446 | 17.3675 | 161.3178 | 0.1512 | 121.4954 | 142.9477 | -22.2407 | 25113.393 | -3340.593 | -15.343 | 2.2319 | 1.3499 | 0.88201 | 0.030674 | 48.5664
|  |  | 1447 | 17.3675 | 161.2202 | 0.1512 | 121.5907 | 142.8357 | -22.3569 | 25130.7605 | -3357.9605 | -15.4227 | 2.2354 | 1.3516 | 0.88375 | 0.030735 | 48.5971
|  |  | 1448 | 17.3675 | 161.1226 | 0.1512 | 121.6862 | 142.7236 | -22.4731 | 25148.128 | -3375.328 | -15.5025 | 2.2389 | 1.3534 | 0.8855 | 0.030796 | 48.6279
|  |  | 1449 | 17.3675 | 161.0249 | 0.1512 | 121.7818 | 142.6115 | -22.5894 | 25165.4955 | -3392.6955 | -15.5823 | 2.2424 | 1.3552 | 0.88725 | 0.030857 | 48.6588
|  |  | 1450 | 17.3675 | 160.9273 | 0.1512 | 121.8776 | 142.4994 | -22.7056 | 25182.863 | -3410.063 | -15.662 | 2.2459 | 1.3569 | 0.88901 | 0.030918 | 48.6897
|  |  | 1451 | 17.3675 | 160.8297 | 0.1512 | 121.9736 | 142.3873 | -22.8218 | 25200.2305 | -3427.4305 | -15.7418 | 2.2495 | 1.3587 | 0.89078 | 0.030979 | 48.7207
|  |  | 1452 | 17.3675 | 160.732 | 0.1512 | 122.0698 | 142.2751 | -22.9381 | 25217.5979 | -3444.7979 | -15.8216 | 2.253 | 1.3605 | 0.89255 | 0.031041 | 48.7517
|  |  | 1453 | 17.3675 | 160.6344 | 0.1512 | 122.1661 | 142.1629 | -23.0543 | 25234.9654 | -3462.1654 | -15.9013 | 2.2566 | 1.3623 | 0.89433 | 0.031103 | 48.7828
|  |  | 1454 | 17.3675 | 160.5368 | 0.1512 | 122.2627 | 142.0507 | -23.1705 | 25252.3329 | -3479.5329 | -15.9811 | 2.2602 | 1.3641 | 0.89611 | 0.031165 | 48.814
|  |  | 1455 | 17.3675 | 160.4391 | 0.1512 | 122.3594 | 141.9384 | -23.2867 | 25269.7004 | -3496.9004 | -16.0609 | 2.2637 | 1.3658 | 0.8979 | 0.031227 | 48.8452
|  |  | 1456 | 17.3675 | 160.3415 | 0.1512 | 122.4562 | 141.8261 | -23.403 | 25287.0679 | -3514.2679 | -16.1406 | 2.2673 | 1.3676 | 0.8997 | 0.031289 | 48.8765
|  |  | 1457 | 17.3675 | 160.2439 | 0.1512 | 122.5533 | 141.7138 | -23.5192 | 25304.4354 | -3531.6354 | -16.2204 | 2.2709 | 1.3694 | 0.9015 | 0.031352 | 48.9079
|  |  | 1458 | 17.3675 | 160.1462 | 0.1512 | 122.6505 | 141.6015 | -23.6354 | 25321.8029 | -3549.0029 | -16.3002 | 2.2745 | 1.3712 | 0.9033 | 0.031415 | 48.9393
|  |  | 1459 | 17.3675 | 160.0486 | 0.1512 | 122.7479 | 141.4891 | -23.7517 | 25339.1704 | -3566.3704 | -16.3799 | 2.2781 | 1.373 | 0.90511 | 0.031478 | 48.9708
|  |  | 1460 | 17.3675 | 159.951 | 0.1512 | 122.8455 | 141.3767 | -23.8679 | 25356.5379 | -3583.7379 | -16.4597 | 2.2818 | 1.3748 | 0.90693 | 0.031541 | 49.0023
|  |  | 1461 | 17.3675 | 159.8533 | 0.1512 | 122.9432 | 141.2643 | -23.9841 | 25373.9054 | -3601.1054 | -16.5395 | 2.2854 | 1.3766 | 0.90876 | 0.031605 | 49.0339
|  |  | 1462 | 17.3675 | 159.7557 | 0.1512 | 123.0412 | 141.1519 | -24.1004 | 25391.2729 | -3618.4729 | -16.6192 | 2.289 | 1.3785 | 0.91059 | 0.031668 | 49.0656
|  |  | 1463 | 17.3675 | 159.6581 | 0.1512 | 123.1393 | 141.0394 | -24.2166 | 25408.6404 | -3635.8404 | -16.699 | 2.2927 | 1.3803 | 0.91242 | 0.031732 | 49.0973
|  |  | 1464 | 17.3675 | 159.5604 | 0.1512 | 123.2376 | 140.9269 | -24.3328 | 25426.0078 | -3653.2078 | -16.7788 | 2.2964 | 1.3821 | 0.91426 | 0.031796 | 49.1291
|  |  | 1465 | 17.3675 | 159.4628 | 0.1512 | 123.3361 | 140.8144 | -24.4491 | 25443.3753 | -3670.5753 | -16.8585 | 2.3 | 1.3839 | 0.91611 | 0.03186 | 49.161
|  |  | 1466 | 17.3675 | 159.3652 | 0.1512 | 123.4347 | 140.7018 | -24.5653 | 25460.7428 | -3687.9428 | -16.9383 | 2.3037 | 1.3857 | 0.91797 | 0.031925 | 49.1929
|  |  | 1467 | 17.3675 | 159.2675 | 0.1512 | 123.5336 | 140.5892 | -24.6815 | 25478.1103 | -3705.3103 | -17.0181 | 2.3074 | 1.3876 | 0.91983 | 0.03199 | 49.2249
|  |  | 1468 | 17.3675 | 159.1699 | 0.1512 | 123.6326 | 140.4766 | -24.7978 | 25495.4778 | -3722.6778 | -17.0978 | 2.3111 | 1.3894 | 0.92169 | 0.032054 | 49.2569
|  |  | 1469 | 17.3675 | 159.0722 | 0.1512 | 123.7318 | 140.364 | -24.914 | 25512.8453 | -3740.0453 | -17.1776 | 2.3148 | 1.3912 | 0.92356 | 0.03212 | 49.2891
|  |  | 1470 | 17.3675 | 158.9746 | 0.1512 | 123.8312 | 140.2513 | -25.0302 | 25530.2128 | -3757.4128 | -17.2574 | 2.3185 | 1.3931 | 0.92544 | 0.032185 | 49.3212
|  |  | 1471 | 17.3675 | 158.877 | 0.1512 | 123.9308 | 140.1386 | -25.1465 | 25547.5803 | -3774.7803 | -17.3371 | 2.3223 | 1.3949 | 0.92733 | 0.03225 | 49.3535
|  |  | 1472 | 17.3675 | 158.7793 | 0.1512 | 124.0305 | 140.0259 | -25.2627 | 25564.9478 | -3792.1478 | -17.4169 | 2.326 | 1.3968 | 0.92922 | 0.032316 | 49.3858
|  |  | 1473 | 17.3675 | 158.6817 | 0.1512 | 124.1305 | 139.9132 | -25.3789 | 25582.3153 | -3809.5153 | -17.4967 | 2.3297 | 1.3986 | 0.93111 | 0.032382 | 49.4182
|  |  | 1474 | 17.3675 | 158.5841 | 0.1512 | 124.2306 | 139.8004 | -25.4951 | 25599.6828 | -3826.8828 | -17.5764 | 2.3335 | 1.4005 | 0.93302 | 0.032448 | 49.4506
|  |  | 1475 | 17.3675 | 158.4864 | 0.1512 | 124.3309 | 139.6876 | -25.6114 | 25617.0503 | -3844.2503 | -17.6562 | 2.3373 | 1.4024 | 0.93493 | 0.032515 | 49.4832
|  |  | 1476 | 17.3675 | 158.3888 | 0.1512 | 124.4315 | 139.5748 | -25.7276 | 25634.4177 | -3861.6177 | -17.736 | 2.3411 | 1.4042 | 0.93684 | 0.032581 | 49.5157
|  |  | 1477 | 17.3675 | 158.2912 | 0.1512 | 124.5322 | 139.4619 | -25.8438 | 25651.7852 | -3878.9852 | -17.8157 | 2.3448 | 1.4061 | 0.93876 | 0.032648 | 49.5484
|  |  | 1478 | 17.3675 | 158.1935 | 0.1512 | 124.633 | 139.349 | -25.9601 | 25669.1527 | -3896.3527 | -17.8955 | 2.3486 | 1.408 | 0.94069 | 0.032715 | 49.5811
|  |  | 1479 | 17.3675 | 158.0959 | 0.1512 | 124.7341 | 139.2361 | -26.0763 | 25686.5202 | -3913.7202 | -17.9753 | 2.3525 | 1.4098 | 0.94263 | 0.032783 | 49.6139
|  |  | 1480 | 17.3675 | 157.9983 | 0.1512 | 124.8354 | 139.1232 | -26.1925 | 25703.8877 | -3931.0877 | -18.055 | 2.3563 | 1.4117 | 0.94457 | 0.03285 | 49.6467
|  |  | 1481 | 17.3675 | 157.9006 | 0.1512 | 124.9368 | 139.0102 | -26.3088 | 25721.2552 | -3948.4552 | -18.1348 | 2.3601 | 1.4136 | 0.94651 | 0.032918 | 49.6796
|  |  | 1482 | 17.3675 | 157.803 | 0.1512 | 125.0385 | 138.8972 | -26.425 | 25738.6227 | -3965.8227 | -18.2146 | 2.364 | 1.4155 | 0.94847 | 0.032986 | 49.7126
|  |  | 1483 | 17.3675 | 157.7054 | 0.1512 | 125.1403 | 138.7841 | -26.5412 | 25755.9902 | -3983.1902 | -18.2943 | 2.3678 | 1.4174 | 0.95043 | 0.033054 | 49.7457
|  |  | 1484 | 17.3675 | 157.6077 | 0.1512 | 125.2423 | 138.6711 | -26.6575 | 25773.3577 | -4000.5577 | -18.3741 | 2.3717 | 1.4193 | 0.9524 | 0.033122 | 49.7788
|  |  | 1485 | 17.3675 | 157.5101 | 0.1512 | 125.3446 | 138.558 | -26.7737 | 25790.7252 | -4017.9252 | -18.4539 | 2.3755 | 1.4212 | 0.95437 | 0.033191 | 49.812
|  |  | 1486 | 17.3675 | 157.4125 | 0.1512 | 125.447 | 138.4449 | -26.8899 | 25808.0927 | -4035.2927 | -18.5336 | 2.3794 | 1.4231 | 0.95635 | 0.03326 | 49.8453
|  |  | 1487 | 17.3675 | 157.3148 | 0.1512 | 125.5496 | 138.3317 | -27.0062 | 25825.4602 | -4052.6602 | -18.6134 | 2.3833 | 1.425 | 0.95834 | 0.033329 | 49.8786
|  |  | 1488 | 17.3675 | 157.2172 | 0.1512 | 125.6524 | 138.2185 | -27.1224 | 25842.8276 | -4070.0276 | -18.6932 | 2.3872 | 1.4269 | 0.96033 | 0.033398 | 49.912
|  |  | 1489 | 17.3675 | 157.1196 | 0.1512 | 125.7554 | 138.1053 | -27.2386 | 25860.1951 | -4087.3951 | -18.7729 | 2.3911 | 1.4288 | 0.96233 | 0.033468 | 49.9455
|  |  | 1490 | 17.3675 | 157.0219 | 0.1512 | 125.8586 | 137.9921 | -27.3549 | 25877.5626 | -4104.7626 | -18.8527 | 2.3951 | 1.4307 | 0.96434 | 0.033538 | 49.979
|  |  | 1491 | 17.3675 | 156.9243 | 0.1512 | 125.962 | 137.8788 | -27.4711 | 25894.9301 | -4122.1301 | -18.9325 | 2.399 | 1.4327 | 0.96635 | 0.033608 | 50.0126
|  |  | 1492 | 17.3675 | 156.8266 | 0.1512 | 126.0656 | 137.7655 | -27.5873 | 25912.2976 | -4139.4976 | -19.0122 | 2.403 | 1.4346 | 0.96837 | 0.033678 | 50.0463
|  |  | 1493 | 17.3675 | 156.729 | 0.1512 | 126.1694 | 137.6522 | -27.7036 | 25929.6651 | -4156.8651 | -19.092 | 2.4069 | 1.4365 | 0.97039 | 0.033748 | 50.08
|  |  | 1494 | 17.3675 | 156.6314 | 0.1512 | 126.2734 | 137.5388 | -27.8198 | 25947.0326 | -4174.2326 | -19.1718 | 2.4109 | 1.4384 | 0.97243 | 0.033819 | 50.1138
|  |  | 1495 | 17.3675 | 156.5337 | 0.1512 | 126.3775 | 137.4255 | -27.936 | 25964.4001 | -4191.6001 | -19.2515 | 2.4149 | 1.4404 | 0.97447 | 0.03389 | 50.1477
|  |  | 1496 | 17.3675 | 156.4361 | 0.1512 | 126.4819 | 137.312 | -28.0522 | 25981.7676 | -4208.9676 | -19.3313 | 2.4188 | 1.4423 | 0.97652 | 0.033961 | 50.1817
|  |  | 1497 | 17.3675 | 156.3385 | 0.1512 | 126.5865 | 137.1986 | -28.1685 | 25999.1351 | -4226.3351 | -19.4111 | 2.4229 | 1.4443 | 0.97857 | 0.034033 | 50.2157
|  |  | 1498 | 17.3675 | 156.2408 | 0.1512 | 126.6913 | 137.0851 | -28.2847 | 26016.5026 | -4243.7026 | -19.4908 | 2.4269 | 1.4462 | 0.98063 | 0.034104 | 50.2498
|  |  | 1499 | 17.3675 | 156.1432 | 0.1512 | 126.7963 | 136.9716 | -28.4009 | 26033.8701 | -4261.0701 | -19.5706 | 2.4309 | 1.4482 | 0.9827 | 0.034176 | 50.284
|  |  | 1500 | 17.3675 | 156.0456 | 0.1512 | 126.9015 | 136.8581 | -28.5172 | 26051.2375 | -4278.4375 | -19.6504 | 2.4349 | 1.4501 | 0.98477 | 0.034248 | 50.3183
|  |  | 1501 | 17.3675 | 155.9479 | 0.1512 | 127.0069 | 136.7445 | -28.6334 | 26068.605 | -4295.805 | -19.7301 | 2.439 | 1.4521 | 0.98686 | 0.034321 | 50.3526
|  |  | 1502 | 17.3675 | 155.8503 | 0.1512 | 127.1125 | 136.6309 | -28.7496 | 26085.9725 | -4313.1725 | -19.8099 | 2.443 | 1.4541 | 0.98894 | 0.034393 | 50.387
|  |  | 1503 | 17.3675 | 155.7527 | 0.1512 | 127.2183 | 136.5173 | -28.8659 | 26103.34 | -4330.54 | -19.8897 | 2.4471 | 1.4561 | 0.99104 | 0.034466 | 50.4214
|  |  | 1504 | 17.3675 | 155.655 | 0.1512 | 127.3243 | 136.4036 | -28.9821 | 26120.7075 | -4347.9075 | -19.9694 | 2.4512 | 1.458 | 0.99314 | 0.034539 | 50.456
|  |  | 1505 | 17.3675 | 155.5574 | 0.1512 | 127.4305 | 136.2899 | -29.0983 | 26138.075 | -4365.275 | -20.0492 | 2.4553 | 1.46 | 0.99525 | 0.034613 | 50.4906
|  |  | 1506 | 17.3675 | 155.4598 | 0.1512 | 127.5369 | 136.1762 | -29.2146 | 26155.4425 | -4382.6425 | -20.129 | 2.4594 | 1.462 | 0.99737 | 0.034686 | 50.5253
|  |  | 1507 | 17.3675 | 155.3621 | 0.1512 | 127.6436 | 136.0624 | -29.3308 | 26172.81 | -4400.01 | -20.2087 | 2.4635 | 1.464 | 0.9995 | 0.03476 | 50.56
|  |  | 1508 | 17.3675 | 155.2645 | 0.1512 | 127.7504 | 135.9486 | -29.447 | 26190.1775 | -4417.3775 | -20.2885 | 2.4676 | 1.466 | 1.0016 | 0.034835 | 50.5949
|  |  | 1509 | 17.3675 | 155.1669 | 0.1512 | 127.8574 | 135.8348 | -29.5633 | 26207.545 | -4434.745 | -20.3683 | 2.4717 | 1.468 | 1.0038 | 0.034909 | 50.6298
|  |  | 1510 | 17.3675 | 155.0692 | 0.1512 | 127.9647 | 135.721 | -29.6795 | 26224.9125 | -4452.1125 | -20.448 | 2.4759 | 1.47 | 1.0059 | 0.034984 | 50.6648
|  |  | 1511 | 17.3675 | 154.9716 | 0.1512 | 128.0722 | 135.6071 | -29.7957 | 26242.28 | -4469.48 | -20.5278 | 2.4801 | 1.472 | 1.0081 | 0.035058 | 50.6998
|  |  | 1512 | 17.3675 | 154.874 | 0.1512 | 128.1798 | 135.4932 | -29.912 | 26259.6475 | -4486.8475 | -20.6076 | 2.4842 | 1.474 | 1.0102 | 0.035134 | 50.735
|  |  | 1513 | 17.3675 | 154.7763 | 0.1512 | 128.2877 | 135.3792 | -30.0282 | 26277.0149 | -4504.2149 | -20.6873 | 2.4884 | 1.476 | 1.0124 | 0.035209 | 50.7702
|  |  | 1514 | 17.3675 | 154.6787 | 0.1512 | 128.3958 | 135.2652 | -30.1444 | 26294.3824 | -4521.5824 | -20.7671 | 2.4926 | 1.478 | 1.0146 | 0.035285 | 50.8054
|  |  | 1515 | 17.3675 | 154.5811 | 0.1512 | 128.5041 | 135.1512 | -30.2607 | 26311.7499 | -4538.9499 | -20.8469 | 2.4968 | 1.4801 | 1.0168 | 0.035361 | 50.8408
|  |  | 1516 | 17.3675 | 154.4834 | 0.1512 | 128.6127 | 135.0372 | -30.3769 | 26329.1174 | -4556.3174 | -20.9266 | 2.501 | 1.4821 | 1.0189 | 0.035437 | 50.8762
|  |  | 1517 | 17.3675 | 154.3858 | 0.1512 | 128.7214 | 134.9231 | -30.4931 | 26346.4849 | -4573.6849 | -21.0064 | 2.5053 | 1.4841 | 1.0211 | 0.035513 | 50.9118
|  |  | 1518 | 17.3675 | 154.2881 | 0.1512 | 128.8304 | 134.809 | -30.6093 | 26363.8524 | -4591.0524 | -21.0862 | 2.5095 | 1.4862 | 1.0234 | 0.03559 | 50.9474
|  |  | 1519 | 17.3675 | 154.1905 | 0.1512 | 128.9395 | 134.6949 | -30.7256 | 26381.2199 | -4608.4199 | -21.1659 | 2.5138 | 1.4882 | 1.0256 | 0.035667 | 50.983
|  |  | 1520 | 17.3675 | 154.0929 | 0.1512 | 129.0489 | 134.5807 | -30.8418 | 26398.5874 | -4625.7874 | -21.2457 | 2.518 | 1.4902 | 1.0278 | 0.035744 | 51.0188
|  |  | 1521 | 17.3675 | 153.9952 | 0.1512 | 129.1585 | 134.4665 | -30.958 | 26415.9549 | -4643.1549 | -21.3255 | 2.5223 | 1.4923 | 1.03 | 0.035822 | 51.0546
|  |  | 1522 | 17.3675 | 153.8976 | 0.1512 | 129.2684 | 134.3522 | -31.0743 | 26433.3224 | -4660.5224 | -21.4053 | 2.5266 | 1.4943 | 1.0323 | 0.0359 | 51.0905
|  |  | 1523 | 17.3675 | 153.8 | 0.1512 | 129.3784 | 134.238 | -31.1905 | 26450.6899 | -4677.8899 | -21.485 | 2.5309 | 1.4964 | 1.0345 | 0.035978 | 51.1265
|  |  | 1524 | 17.3675 | 153.7023 | 0.1512 | 129.4887 | 134.1237 | -31.3067 | 26468.0574 | -4695.2574 | -21.5648 | 2.5352 | 1.4985 | 1.0368 | 0.036056 | 51.1625
|  |  | 1525 | 17.3675 | 153.6047 | 0.1512 | 129.5991 | 134.0093 | -31.423 | 26485.4248 | -4712.6248 | -21.6446 | 2.5395 | 1.5005 | 1.039 | 0.036135 | 51.1987
|  |  | 1526 | 17.3675 | 153.5071 | 0.1512 | 129.7098 | 133.8949 | -31.5392 | 26502.7923 | -4729.9923 | -21.7243 | 2.5439 | 1.5026 | 1.0413 | 0.036213 | 51.2349
|  |  | 1527 | 17.3675 | 153.4094 | 0.1512 | 129.8208 | 133.7805 | -31.6554 | 26520.1598 | -4747.3598 | -21.8041 | 2.5482 | 1.5047 | 1.0436 | 0.036293 | 51.2712
|  |  | 1528 | 17.3675 | 153.3118 | 0.1512 | 129.9319 | 133.6661 | -31.7717 | 26537.5273 | -4764.7273 | -21.8839 | 2.5526 | 1.5068 | 1.0458 | 0.036372 | 51.3075
|  |  | 1529 | 17.3675 | 153.2142 | 0.1512 | 130.0433 | 133.5516 | -31.8879 | 26554.8948 | -4782.0948 | -21.9636 | 2.557 | 1.5089 | 1.0481 | 0.036452 | 51.344
|  |  | 1530 | 17.3675 | 153.1165 | 0.1512 | 130.1549 | 133.4371 | -32.0041 | 26572.2623 | -4799.4623 | -22.0434 | 2.5614 | 1.5109 | 1.0504 | 0.036532 | 51.3805
|  |  | 1531 | 17.3675 | 153.0189 | 0.1512 | 130.2667 | 133.3226 | -32.1204 | 26589.6298 | -4816.8298 | -22.1232 | 2.5658 | 1.513 | 1.0527 | 0.036612 | 51.4171
|  |  | 1532 | 17.3675 | 152.9213 | 0.1512 | 130.3787 | 133.208 | -32.2366 | 26606.9973 | -4834.1973 | -22.2029 | 2.5702 | 1.5151 | 1.0551 | 0.036692 | 51.4538
|  |  | 1533 | 17.3675 | 152.8236 | 0.1512 | 130.491 | 133.0934 | -32.3528 | 26624.3648 | -4851.5648 | -22.2827 | 2.5746 | 1.5172 | 1.0574 | 0.036773 | 51.4906
|  |  | 1534 | 17.3675 | 152.726 | 0.1512 | 130.6035 | 132.9787 | -32.4691 | 26641.7323 | -4868.9323 | -22.3625 | 2.5791 | 1.5194 | 1.0597 | 0.036854 | 51.5274
|  |  | 1535 | 17.3675 | 152.6284 | 0.1512 | 130.7163 | 132.8641 | -32.5853 | 26659.0998 | -4886.2998 | -22.4422 | 2.5835 | 1.5215 | 1.062 | 0.036936 | 51.5644
|  |  | 1536 | 17.3675 | 152.5307 | 0.1512 | 130.8292 | 132.7493 | -32.7015 | 26676.4673 | -4903.6673 | -22.522 | 2.588 | 1.5236 | 1.0644 | 0.037017 | 51.6014
|  |  | 1537 | 17.3675 | 152.4331 | 0.1512 | 130.9424 | 132.6346 | -32.8178 | 26693.8347 | -4921.0347 | -22.6018 | 2.5925 | 1.5257 | 1.0668 | 0.037099 | 51.6385
|  |  | 1538 | 17.3675 | 152.3355 | 0.1512 | 131.0558 | 132.5198 | -32.934 | 26711.2022 | -4938.4022 | -22.6815 | 2.597 | 1.5278 | 1.0691 | 0.037182 | 51.6757
|  |  | 1539 | 17.3675 | 152.2378 | 0.1512 | 131.1695 | 132.405 | -33.0502 | 26728.5697 | -4955.7697 | -22.7613 | 2.6015 | 1.53 | 1.0715 | 0.037264 | 51.7129
|  |  | 1540 | 17.3675 | 152.1402 | 0.1512 | 131.2833 | 132.2901 | -33.1664 | 26745.9372 | -4973.1372 | -22.8411 | 2.606 | 1.5321 | 1.0739 | 0.037347 | 51.7503
|  |  | 1541 | 17.3675 | 152.0425 | 0.1512 | 131.3975 | 132.1753 | -33.2827 | 26763.3047 | -4990.5047 | -22.9208 | 2.6105 | 1.5342 | 1.0763 | 0.03743 | 51.7877
|  |  | 1542 | 17.3675 | 151.9449 | 0.1512 | 131.5118 | 132.0603 | -33.3989 | 26780.6722 | -5007.8722 | -23.0006 | 2.6151 | 1.5364 | 1.0787 | 0.037514 | 51.8252
|  |  | 1543 | 17.3675 | 151.8473 | 0.1512 | 131.6264 | 131.9454 | -33.5151 | 26798.0397 | -5025.2397 | -23.0804 | 2.6196 | 1.5385 | 1.0811 | 0.037597 | 51.8628
|  |  | 1544 | 17.3675 | 151.7496 | 0.1512 | 131.7412 | 131.8304 | -33.6314 | 26815.4072 | -5042.6072 | -23.1601 | 2.6242 | 1.5407 | 1.0835 | 0.037681 | 51.9005
|  |  | 1545 | 17.3675 | 151.652 | 0.1512 | 131.8563 | 131.7153 | -33.7476 | 26832.7747 | -5059.9747 | -23.2399 | 2.6288 | 1.5429 | 1.0859 | 0.037766 | 51.9383
|  |  | 1546 | 17.3675 | 151.5544 | 0.1512 | 131.9715 | 131.6003 | -33.8638 | 26850.1422 | -5077.3422 | -23.3197 | 2.6334 | 1.545 | 1.0883 | 0.03785 | 51.9761
|  |  | 1547 | 17.3675 | 151.4567 | 0.1512 | 132.0871 | 131.4852 | -33.9801 | 26867.5097 | -5094.7097 | -23.3994 | 2.638 | 1.5472 | 1.0908 | 0.037935 | 52.0141
|  |  | 1548 | 17.3675 | 151.3591 | 0.1512 | 132.2028 | 131.37 | -34.0963 | 26884.8772 | -5112.0772 | -23.4792 | 2.6426 | 1.5494 | 1.0932 | 0.03802 | 52.0521
|  |  | 1549 | 17.3675 | 151.2615 | 0.1512 | 132.3188 | 131.2549 | -34.2125 | 26902.2446 | -5129.4446 | -23.559 | 2.6473 | 1.5516 | 1.0957 | 0.038106 | 52.0902
|  |  | 1550 | 17.3675 | 151.1638 | 0.1512 | 132.4351 | 131.1397 | -34.3288 | 26919.6121 | -5146.8121 | -23.6387 | 2.6519 | 1.5537 | 1.0982 | 0.038192 | 52.1284
|  |  | 1551 | 17.3675 | 151.0662 | 0.1512 | 132.5516 | 131.0244 | -34.445 | 26936.9796 | -5164.1796 | -23.7185 | 2.6566 | 1.5559 | 1.1006 | 0.038278 | 52.1667
|  |  | 1552 | 17.3675 | 150.9686 | 0.1512 | 132.6683 | 130.9091 | -34.5612 | 26954.3471 | -5181.5471 | -23.7983 | 2.6613 | 1.5581 | 1.1031 | 0.038364 | 52.205
|  |  | 1553 | 17.3675 | 150.8709 | 0.1512 | 132.7853 | 130.7938 | -34.6775 | 26971.7146 | -5198.9146 | -23.878 | 2.6659 | 1.5603 | 1.1056 | 0.038451 | 52.2435
|  |  | 1554 | 17.3675 | 150.7733 | 0.1512 | 132.9025 | 130.6784 | -34.7937 | 26989.0821 | -5216.2821 | -23.9578 | 2.6707 | 1.5625 | 1.1081 | 0.038538 | 52.282
|  |  | 1555 | 17.3675 | 150.6757 | 0.1512 | 133.02 | 130.563 | -34.9099 | 27006.4496 | -5233.6496 | -24.0376 | 2.6754 | 1.5647 | 1.1106 | 0.038626 | 52.3206
|  |  | 1556 | 17.3675 | 150.578 | 0.1512 | 133.1377 | 130.4476 | -35.0262 | 27023.8171 | -5251.0171 | -24.1173 | 2.6801 | 1.567 | 1.1132 | 0.038713 | 52.3594
|  |  | 1557 | 17.3675 | 150.4804 | 0.1512 | 133.2556 | 130.3321 | -35.1424 | 27041.1846 | -5268.3846 | -24.1971 | 2.6849 | 1.5692 | 1.1157 | 0.038801 | 52.3982
|  |  | 1558 | 17.3675 | 150.3828 | 0.1512 | 133.3738 | 130.2166 | -35.2586 | 27058.5521 | -5285.7521 | -24.2769 | 2.6896 | 1.5714 | 1.1182 | 0.03889 | 52.437
|  |  | 1559 | 17.3675 | 150.2851 | 0.1512 | 133.4923 | 130.1011 | -35.3749 | 27075.9196 | -5303.1196 | -24.3566 | 2.6944 | 1.5736 | 1.1208 | 0.038978 | 52.476
|  |  | 1560 | 17.3675 | 150.1875 | 0.1512 | 133.611 | 129.9855 | -35.4911 | 27093.2871 | -5320.4871 | -24.4364 | 2.6992 | 1.5759 | 1.1233 | 0.039067 | 52.5151
|  |  | 1561 | 17.3675 | 150.0899 | 0.1512 | 133.7299 | 129.8699 | -35.6073 | 27110.6545 | -5337.8545 | -24.5162 | 2.704 | 1.5781 | 1.1259 | 0.039157 | 52.5542
|  |  | 1562 | 17.3675 | 149.9922 | 0.1512 | 133.8491 | 129.7542 | -35.7235 | 27128.022 | -5355.222 | -24.5959 | 2.7088 | 1.5804 | 1.1285 | 0.039246 | 52.5935
|  |  | 1563 | 17.3675 | 149.8946 | 0.1512 | 133.9686 | 129.6385 | -35.8398 | 27145.3895 | -5372.5895 | -24.6757 | 2.7137 | 1.5826 | 1.1311 | 0.039336 | 52.6328
|  |  | 1564 | 17.3675 | 149.797 | 0.1512 | 134.0883 | 129.5228 | -35.956 | 27162.757 | -5389.957 | -24.7555 | 2.7185 | 1.5849 | 1.1337 | 0.039426 | 52.6723
|  |  | 1565 | 17.3675 | 149.6993 | 0.1512 | 134.2083 | 129.407 | -36.0722 | 27180.1245 | -5407.3245 | -24.8352 | 2.7234 | 1.5871 | 1.1363 | 0.039517 | 52.7118
|  |  | 1566 | 17.3675 | 149.6017 | 0.1512 | 134.3285 | 129.2912 | -36.1885 | 27197.492 | -5424.692 | -24.915 | 2.7283 | 1.5894 | 1.1389 | 0.039608 | 52.7514
|  |  | 1567 | 17.3675 | 149.504 | 0.1512 | 134.4489 | 129.1754 | -36.3047 | 27214.8595 | -5442.0595 | -24.9948 | 2.7332 | 1.5917 | 1.1415 | 0.039699 | 52.7911
|  |  | 1568 | 17.3675 | 149.4064 | 0.1512 | 134.5697 | 129.0595 | -36.4209 | 27232.227 | -5459.427 | -25.0745 | 2.7381 | 1.5939 | 1.1441 | 0.039791 | 52.8309
|  |  | 1569 | 17.3675 | 149.3088 | 0.1512 | 134.6907 | 128.9435 | -36.5372 | 27249.5945 | -5476.7945 | -25.1543 | 2.743 | 1.5962 | 1.1468 | 0.039883 | 52.8708
|  |  | 1570 | 17.3675 | 149.2111 | 0.1512 | 134.8119 | 128.8276 | -36.6534 | 27266.962 | -5494.162 | -25.2341 | 2.7479 | 1.5985 | 1.1494 | 0.039975 | 52.9107
|  |  | 1571 | 17.3675 | 149.1135 | 0.1512 | 134.9334 | 128.7116 | -36.7696 | 27284.3295 | -5511.5295 | -25.3138 | 2.7529 | 1.6008 | 1.1521 | 0.040068 | 52.9508
|  |  | 1572 | 17.3675 | 149.0159 | 0.1512 | 135.0552 | 128.5955 | -36.8859 | 27301.697 | -5528.897 | -25.3936 | 2.7579 | 1.6031 | 1.1548 | 0.040161 | 52.991
|  |  | 1573 | 17.3675 | 148.9182 | 0.1512 | 135.1772 | 128.4794 | -37.0021 | 27319.0644 | -5546.2644 | -25.4734 | 2.7629 | 1.6054 | 1.1575 | 0.040254 | 53.0312
|  |  | 1574 | 17.3675 | 148.8206 | 0.1512 | 135.2995 | 128.3633 | -37.1183 | 27336.4319 | -5563.6319 | -25.5531 | 2.7679 | 1.6077 | 1.1601 | 0.040347 | 53.0716
|  |  | 1575 | 17.3675 | 148.723 | 0.1512 | 135.422 | 128.2472 | -37.2346 | 27353.7994 | -5580.9994 | -25.6329 | 2.7729 | 1.61 | 1.1628 | 0.040441 | 53.112
|  |  | 1576 | 17.3675 | 148.6253 | 0.1512 | 135.5449 | 128.131 | -37.3508 | 27371.1669 | -5598.3669 | -25.7127 | 2.7779 | 1.6123 | 1.1656 | 0.040536 | 53.1525
|  |  | 1577 | 17.3675 | 148.5277 | 0.1512 | 135.6679 | 128.0147 | -37.467 | 27388.5344 | -5615.7344 | -25.7924 | 2.783 | 1.6147 | 1.1683 | 0.04063 | 53.1932
|  |  | 1578 | 17.3675 | 148.4301 | 0.1512 | 135.7913 | 127.8984 | -37.5833 | 27405.9019 | -5633.1019 | -25.8722 | 2.788 | 1.617 | 1.171 | 0.040725 | 53.2339
|  |  | 1579 | 17.3675 | 148.3324 | 0.1512 | 135.9149 | 127.7821 | -37.6995 | 27423.2694 | -5650.4694 | -25.952 | 2.7931 | 1.6193 | 1.1738 | 0.040821 | 53.2747
|  |  | 1580 | 17.3675 | 148.2348 | 0.1512 | 136.0388 | 127.6657 | -37.8157 | 27440.6369 | -5667.8369 | -26.0317 | 2.7982 | 1.6217 | 1.1765 | 0.040917 | 53.3156
|  |  | 1581 | 17.3675 | 148.1372 | 0.1512 | 136.1629 | 127.5493 | -37.932 | 27458.0044 | -5685.2044 | -26.1115 | 2.8033 | 1.624 | 1.1793 | 0.041013 | 53.3566
|  |  | 1582 | 17.3675 | 148.0395 | 0.1512 | 136.2874 | 127.4329 | -38.0482 | 27475.3719 | -5702.5719 | -26.1913 | 2.8084 | 1.6264 | 1.182 | 0.041109 | 53.3977
|  |  | 1583 | 17.3675 | 147.9419 | 0.1512 | 136.4121 | 127.3164 | -38.1644 | 27492.7394 | -5719.9394 | -26.271 | 2.8136 | 1.6287 | 1.1848 | 0.041206 | 53.439
|  |  | 1584 | 17.3675 | 147.8443 | 0.1512 | 136.537 | 127.1999 | -38.2806 | 27510.1069 | -5737.3069 | -26.3508 | 2.8187 | 1.6311 | 1.1876 | 0.041303 | 53.4803
|  |  | 1585 | 17.3675 | 147.7466 | 0.1512 | 136.6623 | 127.0833 | -38.3969 | 27527.4743 | -5754.6743 | -26.4306 | 2.8239 | 1.6335 | 1.1904 | 0.041401 | 53.5217
|  |  | 1586 | 17.3675 | 147.649 | 0.1512 | 136.7878 | 126.9667 | -38.5131 | 27544.8418 | -5772.0418 | -26.5103 | 2.8291 | 1.6358 | 1.1932 | 0.041499 | 53.5632
|  |  | 1587 | 17.3675 | 147.5514 | 0.1512 | 136.9136 | 126.85 | -38.6293 | 27562.2093 | -5789.4093 | -26.5901 | 2.8343 | 1.6382 | 1.1961 | 0.041597 | 53.6048
|  |  | 1588 | 17.3675 | 147.4537 | 0.1512 | 137.0397 | 126.7333 | -38.7456 | 27579.5768 | -5806.7768 | -26.6699 | 2.8395 | 1.6406 | 1.1989 | 0.041695 | 53.6464
|  |  | 1589 | 17.3675 | 147.3561 | 0.1512 | 137.166 | 126.6166 | -38.8618 | 27596.9443 | -5824.1443 | -26.7496 | 2.8448 | 1.643 | 1.2018 | 0.041794 | 53.6882
|  |  | 1590 | 17.3675 | 147.2584 | 0.1512 | 137.2926 | 126.4998 | -38.978 | 27614.3118 | -5841.5118 | -26.8294 | 2.85 | 1.6454 | 1.2046 | 0.041894 | 53.7301
|  |  | 1591 | 17.3675 | 147.1608 | 0.1512 | 137.4195 | 126.383 | -39.0943 | 27631.6793 | -5858.8793 | -26.9092 | 2.8553 | 1.6478 | 1.2075 | 0.041994 | 53.7721
|  |  | 1592 | 17.3675 | 147.0632 | 0.1512 | 137.5467 | 126.2661 | -39.2105 | 27649.0468 | -5876.2468 | -26.9889 | 2.8606 | 1.6502 | 1.2104 | 0.042094 | 53.8142
|  |  | 1593 | 17.3675 | 146.9655 | 0.1512 | 137.6742 | 126.1492 | -39.3267 | 27666.4143 | -5893.6143 | -27.0687 | 2.8659 | 1.6526 | 1.2133 | 0.042194 | 53.8564
|  |  | 1594 | 17.3675 | 146.8679 | 0.1512 | 137.802 | 126.0323 | -39.443 | 27683.7818 | -5910.9818 | -27.1485 | 2.8712 | 1.655 | 1.2162 | 0.042295 | 53.8987
|  |  | 1595 | 17.3675 | 146.7703 | 0.1512 | 137.93 | 125.9153 | -39.5592 | 27701.1493 | -5928.3493 | -27.2282 | 2.8765 | 1.6575 | 1.2191 | 0.042396 | 53.9411
|  |  | 1596 | 17.3675 | 146.6726 | 0.1512 | 138.0583 | 125.7982 | -39.6754 | 27718.5168 | -5945.7168 | -27.308 | 2.8819 | 1.6599 | 1.222 | 0.042498 | 53.9836
|  |  | 1597 | 17.3675 | 146.575 | 0.1512 | 138.1869 | 125.6811 | -39.7917 | 27735.8842 | -5963.0842 | -27.3878 | 2.8873 | 1.6623 | 1.2249 | 0.0426 | 54.0262
|  |  | 1598 | 17.3675 | 146.4774 | 0.1512 | 138.3158 | 125.564 | -39.9079 | 27753.2517 | -5980.4517 | -27.4675 | 2.8926 | 1.6648 | 1.2279 | 0.042703 | 54.0689
|  |  | 1599 | 17.3675 | 146.3797 | 0.1512 | 138.445 | 125.4468 | -40.0241 | 27770.6192 | -5997.8192 | -27.5473 | 2.8981 | 1.6672 | 1.2308 | 0.042805 | 54.1117
|  |  | 1600 | 17.3675 | 146.2821 | 0.1512 | 138.5745 | 125.3296 | -40.1404 | 27787.9867 | -6015.1867 | -27.6271 | 2.9035 | 1.6697 | 1.2338 | 0.042909 | 54.1546
|  |  | 1601 | 17.3675 | 146.1845 | 0.1512 | 138.7043 | 125.2124 | -40.2566 | 27805.3542 | -6032.5542 | -27.7068 | 2.9089 | 1.6721 | 1.2368 | 0.043012 | 54.1976
|  |  | 1602 | 17.3675 | 146.0868 | 0.1512 | 138.8343 | 125.0951 | -40.3728 | 27822.7217 | -6049.9217 | -27.7866 | 2.9144 | 1.6746 | 1.2398 | 0.043116 | 54.2408
|  |  | 1603 | 17.3675 | 145.9892 | 0.1512 | 138.9647 | 124.9777 | -40.4891 | 27840.0892 | -6067.2892 | -27.8664 | 2.9199 | 1.6771 | 1.2428 | 0.043221 | 54.284
|  |  | 1604 | 17.3675 | 145.8916 | 0.1512 | 139.0953 | 124.8603 | -40.6053 | 27857.4567 | -6084.6567 | -27.9461 | 2.9253 | 1.6796 | 1.2458 | 0.043326 | 54.3273
|  |  | 1605 | 17.3675 | 145.7939 | 0.1512 | 139.2263 | 124.7429 | -40.7215 | 27874.8242 | -6102.0242 | -28.0259 | 2.9309 | 1.682 | 1.2488 | 0.043431 | 54.3707
|  |  | 1606 | 17.3675 | 145.6963 | 0.1512 | 139.3575 | 124.6254 | -40.8377 | 27892.1917 | -6119.3917 | -28.1057 | 2.9364 | 1.6845 | 1.2518 | 0.043536 | 54.4143
|  |  | 1607 | 17.3675 | 145.5987 | 0.1512 | 139.4891 | 124.5079 | -40.954 | 27909.5592 | -6136.7592 | -28.1854 | 2.9419 | 1.687 | 1.2549 | 0.043642 | 54.4579
|  |  | 1608 | 17.3675 | 145.501 | 0.1512 | 139.6209 | 124.3903 | -41.0702 | 27926.9267 | -6154.1267 | -28.2652 | 2.9475 | 1.6895 | 1.258 | 0.043749 | 54.5017
|  |  | 1609 | 17.3675 | 145.4034 | 0.1512 | 139.753 | 124.2727 | -41.1864 | 27944.2941 | -6171.4941 | -28.345 | 2.9531 | 1.692 | 1.261 | 0.043856 | 54.5455
|  |  | 1610 | 17.3675 | 145.3058 | 0.1512 | 139.8855 | 124.1551 | -41.3027 | 27961.6616 | -6188.8616 | -28.4247 | 2.9587 | 1.6946 | 1.2641 | 0.043963 | 54.5895
|  |  | 1611 | 17.3675 | 145.2081 | 0.1512 | 140.0182 | 124.0374 | -41.4189 | 27979.0291 | -6206.2291 | -28.5045 | 2.9643 | 1.6971 | 1.2672 | 0.044071 | 54.6335
|  |  | 1612 | 17.3675 | 145.1105 | 0.1512 | 140.1513 | 123.9196 | -41.5351 | 27996.3966 | -6223.5966 | -28.5843 | 2.9699 | 1.6996 | 1.2703 | 0.044179 | 54.6777
|  |  | 1613 | 17.3675 | 145.0128 | 0.1512 | 140.2846 | 123.8018 | -41.6514 | 28013.7641 | -6240.9641 | -28.664 | 2.9756 | 1.7021 | 1.2734 | 0.044287 | 54.722
|  |  | 1614 | 17.3675 | 144.9152 | 0.1512 | 140.4183 | 123.684 | -41.7676 | 28031.1316 | -6258.3316 | -28.7438 | 2.9813 | 1.7047 | 1.2766 | 0.044396 | 54.7664
|  |  | 1615 | 17.3675 | 144.8176 | 0.1512 | 140.5523 | 123.5661 | -41.8838 | 28048.4991 | -6275.6991 | -28.8236 | 2.9869 | 1.7072 | 1.2797 | 0.044506 | 54.8109
|  |  | 1616 | 17.3675 | 144.7199 | 0.1512 | 140.6865 | 123.4481 | -42.0001 | 28065.8666 | -6293.0666 | -28.9033 | 2.9927 | 1.7098 | 1.2829 | 0.044615 | 54.8555
|  |  | 1617 | 17.3675 | 144.6223 | 0.1512 | 140.8211 | 123.3302 | -42.1163 | 28083.2341 | -6310.4341 | -28.9831 | 2.9984 | 1.7123 | 1.286 | 0.044726 | 54.9003
|  |  | 1618 | 17.3675 | 144.5247 | 0.1512 | 140.956 | 123.2121 | -42.2325 | 28100.6016 | -6327.8016 | -29.0629 | 3.0041 | 1.7149 | 1.2892 | 0.044836 | 54.9451
|  |  | 1619 | 17.3675 | 144.427 | 0.1512 | 141.0912 | 123.094 | -42.3488 | 28117.9691 | -6345.1691 | -29.1426 | 3.0099 | 1.7175 | 1.2924 | 0.044947 | 54.99
|  |  | 1620 | 17.3675 | 144.3294 | 0.1512 | 141.2268 | 122.9759 | -42.465 | 28135.3366 | -6362.5366 | -29.2224 | 3.0157 | 1.7201 | 1.2956 | 0.045059 | 55.0351
|  |  | 1621 | 17.3675 | 144.2318 | 0.1512 | 141.3626 | 122.8577 | -42.5812 | 28152.704 | -6379.904 | -29.3022 | 3.0215 | 1.7226 | 1.2988 | 0.045171 | 55.0803
|  |  | 1622 | 17.3675 | 144.1341 | 0.1512 | 141.4988 | 122.7395 | -42.6975 | 28170.0715 | -6397.2715 | -29.3819 | 3.0273 | 1.7252 | 1.3021 | 0.045283 | 55.1256
|  |  | 1623 | 17.3675 | 144.0365 | 0.1512 | 141.6352 | 122.6213 | -42.8137 | 28187.439 | -6414.639 | -29.4617 | 3.0332 | 1.7278 | 1.3053 | 0.045396 | 55.171
|  |  | 1624 | 17.3675 | 143.9389 | 0.1512 | 141.772 | 122.5029 | -42.9299 | 28204.8065 | -6432.0065 | -29.5415 | 3.039 | 1.7304 | 1.3086 | 0.04551 | 55.2165
|  |  | 1625 | 17.3675 | 143.8412 | 0.1512 | 141.9092 | 122.3846 | -43.0462 | 28222.174 | -6449.374 | -29.6212 | 3.0449 | 1.733 | 1.3119 | 0.045623 | 55.2621
|  |  | 1626 | 17.3675 | 143.7436 | 0.1512 | 142.0466 | 122.2662 | -43.1624 | 28239.5415 | -6466.7415 | -29.701 | 3.0508 | 1.7357 | 1.3151 | 0.045738 | 55.3078
|  |  | 1627 | 17.3675 | 143.646 | 0.1512 | 142.1844 | 122.1477 | -43.2786 | 28256.909 | -6484.109 | -29.7808 | 3.0567 | 1.7383 | 1.3184 | 0.045852 | 55.3537
|  |  | 1628 | 17.3675 | 143.5483 | 0.1512 | 142.3225 | 122.0292 | -43.3948 | 28274.2765 | -6501.4765 | -29.8605 | 3.0627 | 1.7409 | 1.3217 | 0.045967 | 55.3996
|  |  | 1629 | 17.3675 | 143.4507 | 0.1512 | 142.4609 | 121.9106 | -43.5111 | 28291.644 | -6518.844 | -29.9403 | 3.0686 | 1.7436 | 1.3251 | 0.046083 | 55.4457
|  |  | 1630 | 17.3675 | 143.3531 | 0.1512 | 142.5996 | 121.792 | -43.6273 | 28309.0115 | -6536.2115 | -30.0201 | 3.0746 | 1.7462 | 1.3284 | 0.046199 | 55.4919
|  |  | 1631 | 17.3675 | 143.2554 | 0.1512 | 142.7387 | 121.6733 | -43.7435 | 28326.379 | -6553.579 | -30.0998 | 3.0806 | 1.7488 | 1.3318 | 0.046316 | 55.5382
|  |  | 1632 | 17.3675 | 143.1578 | 0.1512 | 142.8781 | 121.5546 | -43.8598 | 28343.7465 | -6570.9465 | -30.1796 | 3.0866 | 1.7515 | 1.3351 | 0.046433 | 55.5847
|  |  | 1633 | 17.3675 | 143.0602 | 0.1512 | 143.0178 | 121.4359 | -43.976 | 28361.1139 | -6588.3139 | -30.2594 | 3.0927 | 1.7542 | 1.3385 | 0.04655 | 55.6312
|  |  | 1634 | 17.3675 | 142.9625 | 0.1512 | 143.1579 | 121.317 | -44.0922 | 28378.4814 | -6605.6814 | -30.3391 | 3.0987 | 1.7568 | 1.3419 | 0.046668 | 55.6779
|  |  | 1635 | 17.3675 | 142.8649 | 0.1512 | 143.2983 | 121.1982 | -44.2085 | 28395.8489 | -6623.0489 | -30.4189 | 3.1048 | 1.7595 | 1.3453 | 0.046786 | 55.7247
|  |  | 1636 | 17.3675 | 142.7673 | 0.1512 | 143.439 | 121.0793 | -44.3247 | 28413.2164 | -6640.4164 | -30.4987 | 3.1109 | 1.7622 | 1.3487 | 0.046905 | 55.7716
|  |  | 1637 | 17.3675 | 142.6696 | 0.1512 | 143.5801 | 120.9603 | -44.4409 | 28430.5839 | -6657.7839 | -30.5784 | 3.117 | 1.7649 | 1.3521 | 0.047025 | 55.8186
|  |  | 1638 | 17.3675 | 142.572 | 0.1512 | 143.7215 | 120.8413 | -44.5572 | 28447.9514 | -6675.1514 | -30.6582 | 3.1232 | 1.7676 | 1.3556 | 0.047144 | 55.8658
|  |  | 1639 | 17.3675 | 142.4743 | 0.1512 | 143.8633 | 120.7222 | -44.6734 | 28465.3189 | -6692.5189 | -30.738 | 3.1293 | 1.7703 | 1.359 | 0.047265 | 55.913
|  |  | 1640 | 17.3675 | 142.3767 | 0.1512 | 144.0053 | 120.6031 | -44.7896 | 28482.6864 | -6709.8864 | -30.8177 | 3.1355 | 1.773 | 1.3625 | 0.047386 | 55.9604
|  |  | 1641 | 17.3675 | 142.2791 | 0.1512 | 144.1478 | 120.4839 | -44.9059 | 28500.0539 | -6727.2539 | -30.8975 | 3.1417 | 1.7757 | 1.366 | 0.047507 | 56.0079
|  |  | 1642 | 17.3675 | 142.1814 | 0.1512 | 144.2906 | 120.3647 | -45.0221 | 28517.4214 | -6744.6214 | -30.9773 | 3.1479 | 1.7784 | 1.3695 | 0.047629 | 56.0555
|  |  | 1643 | 17.3675 | 142.0838 | 0.1512 | 144.4337 | 120.2454 | -45.1383 | 28534.7889 | -6761.9889 | -31.057 | 3.1542 | 1.7812 | 1.373 | 0.047751 | 56.1033
|  |  | 1644 | 17.3675 | 141.9862 | 0.1512 | 144.5772 | 120.1261 | -45.2546 | 28552.1564 | -6779.3564 | -31.1368 | 3.1605 | 1.7839 | 1.3766 | 0.047874 | 56.1512
|  |  | 1645 | 17.3675 | 141.8885 | 0.1512 | 144.721 | 120.0067 | -45.3708 | 28569.5238 | -6796.7238 | -31.2166 | 3.1668 | 1.7867 | 1.3801 | 0.047997 | 56.1992
|  |  | 1646 | 17.3675 | 141.7909 | 0.1512 | 144.8652 | 119.8873 | -45.487 | 28586.8913 | -6814.0913 | -31.2963 | 3.1731 | 1.7894 | 1.3837 | 0.048121 | 56.2473
|  |  | 1647 | 17.3675 | 141.6933 | 0.1512 | 145.0097 | 119.7678 | -45.6033 | 28604.2588 | -6831.4588 | -31.3761 | 3.1794 | 1.7922 | 1.3872 | 0.048245 | 56.2955
|  |  | 1648 | 17.3675 | 141.5956 | 0.1512 | 145.1546 | 119.6483 | -45.7195 | 28621.6263 | -6848.8263 | -31.4559 | 3.1858 | 1.7949 | 1.3908 | 0.04837 | 56.3439
|  |  | 1649 | 17.3675 | 141.498 | 0.1512 | 145.2998 | 119.5287 | -45.8357 | 28638.9938 | -6866.1938 | -31.5356 | 3.1921 | 1.7977 | 1.3944 | 0.048495 | 56.3924
|  |  | 1650 | 17.3675 | 141.4004 | 0.1512 | 145.4454 | 119.409 | -45.9519 | 28656.3613 | -6883.5613 | -31.6154 | 3.1985 | 1.8005 | 1.398 | 0.048621 | 56.441
|  |  | 1651 | 17.3675 | 141.3027 | 0.1512 | 145.5913 | 119.2893 | -46.0682 | 28673.7288 | -6900.9288 | -31.6952 | 3.205 | 1.8033 | 1.4017 | 0.048748 | 56.4898
|  |  | 1652 | 17.3675 | 141.2051 | 0.1512 | 145.7376 | 119.1696 | -46.1844 | 28691.0963 | -6918.2963 | -31.7749 | 3.2114 | 1.8061 | 1.4053 | 0.048874 | 56.5386
|  |  | 1653 | 17.3675 | 141.1075 | 0.1512 | 145.8843 | 119.0498 | -46.3006 | 28708.4638 | -6935.6638 | -31.8547 | 3.2179 | 1.8089 | 1.409 | 0.049002 | 56.5876
|  |  | 1654 | 17.3675 | 141.0098 | 0.1512 | 146.0313 | 118.9299 | -46.4169 | 28725.8313 | -6953.0313 | -31.9345 | 3.2244 | 1.8117 | 1.4127 | 0.04913 | 56.6368
|  |  | 1655 | 17.3675 | 140.9122 | 0.1512 | 146.1787 | 118.81 | -46.5331 | 28743.1988 | -6970.3988 | -32.0143 | 3.2309 | 1.8145 | 1.4164 | 0.049258 | 56.686
|  |  | 1656 | 17.3675 | 140.8146 | 0.1512 | 146.3265 | 118.69 | -46.6493 | 28760.5663 | -6987.7663 | -32.094 | 3.2374 | 1.8173 | 1.4201 | 0.049387 | 56.7354
|  |  | 1657 | 17.3675 | 140.7169 | 0.1512 | 146.4746 | 118.57 | -46.7656 | 28777.9337 | -7005.1337 | -32.1738 | 3.244 | 1.8202 | 1.4238 | 0.049517 | 56.7849
|  |  | 1658 | 17.3675 | 140.6193 | 0.1512 | 146.6231 | 118.4499 | -46.8818 | 28795.3012 | -7022.5012 | -32.2536 | 3.2505 | 1.823 | 1.4275 | 0.049647 | 56.8346
|  |  | 1659 | 17.3675 | 140.5217 | 0.1512 | 146.772 | 118.3297 | -46.998 | 28812.6687 | -7039.8687 | -32.3333 | 3.2572 | 1.8259 | 1.4313 | 0.049778 | 56.8844
|  |  | 1660 | 17.3675 | 140.424 | 0.1512 | 146.9213 | 118.2095 | -47.1143 | 28830.0362 | -7057.2362 | -32.4131 | 3.2638 | 1.8287 | 1.4351 | 0.049909 | 56.9343
|  |  | 1661 | 17.3675 | 140.3264 | 0.1512 | 147.0709 | 118.0893 | -47.2305 | 28847.4037 | -7074.6037 | -32.4929 | 3.2704 | 1.8316 | 1.4389 | 0.050041 | 56.9843
|  |  | 1662 | 17.3675 | 140.2287 | 0.1512 | 147.2209 | 117.969 | -47.3467 | 28864.7712 | -7091.9712 | -32.5726 | 3.2771 | 1.8344 | 1.4427 | 0.050173 | 57.0345
|  |  | 1663 | 17.3675 | 140.1311 | 0.1512 | 147.3712 | 117.8486 | -47.463 | 28882.1387 | -7109.3387 | -32.6524 | 3.2838 | 1.8373 | 1.4465 | 0.050306 | 57.0848
|  |  | 1664 | 17.3675 | 140.0335 | 0.1512 | 147.522 | 117.7282 | -47.5792 | 28899.5062 | -7126.7062 | -32.7322 | 3.2905 | 1.8402 | 1.4503 | 0.050439 | 57.1352
|  |  | 1665 | 17.3675 | 139.9358 | 0.1512 | 147.6731 | 117.6077 | -47.6954 | 28916.8737 | -7144.0737 | -32.8119 | 3.2973 | 1.8431 | 1.4542 | 0.050573 | 57.1858
|  |  | 1666 | 17.3675 | 139.8382 | 0.1512 | 147.8246 | 117.4871 | -47.8117 | 28934.2412 | -7161.4412 | -32.8917 | 3.304 | 1.846 | 1.458 | 0.050708 | 57.2365
|  |  | 1667 | 17.3675 | 139.7406 | 0.1512 | 147.9765 | 117.3665 | -47.9279 | 28951.6087 | -7178.8087 | -32.9715 | 3.3108 | 1.8489 | 1.4619 | 0.050843 | 57.2873
|  |  | 1668 | 17.3675 | 139.6429 | 0.1512 | 148.1288 | 117.2459 | -48.0441 | 28968.9762 | -7196.1762 | -33.0512 | 3.3177 | 1.8518 | 1.4658 | 0.050979 | 57.3383
|  |  | 1669 | 17.3675 | 139.5453 | 0.1512 | 148.2815 | 117.1251 | -48.1603 | 28986.3436 | -7213.5436 | -33.131 | 3.3245 | 1.8547 | 1.4698 | 0.051115 | 57.3894
|  |  | 1670 | 17.3675 | 139.4477 | 0.1512 | 148.4346 | 117.0044 | -48.2766 | 29003.7111 | -7230.9111 | -33.2108 | 3.3314 | 1.8577 | 1.4737 | 0.051252 | 57.4407
|  |  | 1671 | 17.3675 | 139.35 | 0.1512 | 148.588 | 116.8835 | -48.3928 | 29021.0786 | -7248.2786 | -33.2905 | 3.3383 | 1.8606 | 1.4776 | 0.051389 | 57.4921
|  |  | 1672 | 17.3675 | 139.2524 | 0.1512 | 148.7419 | 116.7626 | -48.509 | 29038.4461 | -7265.6461 | -33.3703 | 3.3452 | 1.8636 | 1.4816 | 0.051527 | 57.5436
|  |  | 1673 | 17.3675 | 139.1548 | 0.1512 | 148.8961 | 116.6417 | -48.6253 | 29055.8136 | -7283.0136 | -33.4501 | 3.3521 | 1.8665 | 1.4856 | 0.051666 | 57.5953
|  |  | 1674 | 17.3675 | 139.0571 | 0.1512 | 149.0508 | 116.5207 | -48.7415 | 29073.1811 | -7300.3811 | -33.5298 | 3.3591 | 1.8695 | 1.4896 | 0.051805 | 57.6471
|  |  | 1675 | 17.3675 | 138.9595 | 0.1512 | 149.2058 | 116.3996 | -48.8577 | 29090.5486 | -7317.7486 | -33.6096 | 3.3661 | 1.8725 | 1.4936 | 0.051945 | 57.699
|  |  | 1676 | 17.3675 | 138.8619 | 0.1512 | 149.3612 | 116.2784 | -48.974 | 29107.9161 | -7335.1161 | -33.6894 | 3.3731 | 1.8754 | 1.4977 | 0.052085 | 57.7511
|  |  | 1677 | 17.3675 | 138.7642 | 0.1512 | 149.5171 | 116.1572 | -49.0902 | 29125.2836 | -7352.4836 | -33.7691 | 3.3801 | 1.8784 | 1.5017 | 0.052226 | 57.8033
|  |  | 1678 | 17.3675 | 138.6666 | 0.1512 | 149.6733 | 116.036 | -49.2064 | 29142.6511 | -7369.8511 | -33.8489 | 3.3872 | 1.8814 | 1.5058 | 0.052368 | 57.8557
|  |  | 1679 | 17.3675 | 138.569 | 0.1512 | 149.83 | 115.9147 | -49.3227 | 29160.0186 | -7387.2186 | -33.9287 | 3.3943 | 1.8844 | 1.5099 | 0.05251 | 57.9082
|  |  | 1680 | 17.3675 | 138.4713 | 0.1512 | 149.987 | 115.7933 | -49.4389 | 29177.3861 | -7404.5861 | -34.0084 | 3.4014 | 1.8874 | 1.514 | 0.052653 | 57.9609
|  |  | 1681 | 17.3675 | 138.3737 | 0.1512 | 150.1445 | 115.6718 | -49.5551 | 29194.7535 | -7421.9535 | -34.0882 | 3.4086 | 1.8904 | 1.5181 | 0.052797 | 58.0137
|  |  | 1682 | 17.3675 | 138.2761 | 0.1512 | 150.3024 | 115.5503 | -49.6714 | 29212.121 | -7439.321 | -34.168 | 3.4157 | 1.8935 | 1.5223 | 0.052941 | 58.0666
|  |  | 1683 | 17.3675 | 138.1784 | 0.1512 | 150.4607 | 115.4288 | -49.7876 | 29229.4885 | -7456.6885 | -34.2477 | 3.4229 | 1.8965 | 1.5264 | 0.053085 | 58.1197
|  |  | 1684 | 17.3675 | 138.0808 | 0.1512 | 150.6194 | 115.3071 | -49.9038 | 29246.856 | -7474.056 | -34.3275 | 3.4302 | 1.8996 | 1.5306 | 0.053231 | 58.1729
|  |  | 1685 | 17.3675 | 137.9832 | 0.1512 | 150.7785 | 115.1854 | -50.0201 | 29264.2235 | -7491.4235 | -34.4073 | 3.4374 | 1.9026 | 1.5348 | 0.053377 | 58.2263
|  |  | 1686 | 17.3675 | 137.8855 | 0.1512 | 150.9381 | 115.0637 | -50.1363 | 29281.591 | -7508.791 | -34.487 | 3.4447 | 1.9057 | 1.539 | 0.053524 | 58.2798
|  |  | 1687 | 17.3675 | 137.7879 | 0.1512 | 151.0981 | 114.9419 | -50.2525 | 29298.9585 | -7526.1585 | -34.5668 | 3.452 | 1.9087 | 1.5432 | 0.053671 | 58.3335
|  |  | 1688 | 17.3675 | 137.6902 | 0.1512 | 151.2585 | 114.82 | -50.3688 | 29316.326 | -7543.526 | -34.6466 | 3.4593 | 1.9118 | 1.5475 | 0.053819 | 58.3873
|  |  | 1689 | 17.3675 | 137.5926 | 0.1512 | 151.4193 | 114.698 | -50.485 | 29333.6935 | -7560.8935 | -34.7263 | 3.4667 | 1.9149 | 1.5518 | 0.053967 | 58.4413
|  |  | 1690 | 17.3675 | 137.495 | 0.1512 | 151.5805 | 114.576 | -50.6012 | 29351.061 | -7578.261 | -34.8061 | 3.4741 | 1.918 | 1.5561 | 0.054117 | 58.4954
|  |  | 1691 | 17.3675 | 137.3973 | 0.1512 | 151.7422 | 114.4539 | -50.7174 | 29368.4285 | -7595.6285 | -34.8859 | 3.4815 | 1.9211 | 1.5604 | 0.054267 | 58.5497
|  |  | 1692 | 17.3675 | 137.2997 | 0.1512 | 151.9043 | 114.3318 | -50.8337 | 29385.796 | -7612.996 | -34.9656 | 3.4889 | 1.9242 | 1.5647 | 0.054417 | 58.6041
|  |  | 1693 | 17.3675 | 137.2021 | 0.1512 | 152.0669 | 114.2096 | -50.9499 | 29403.1634 | -7630.3634 | -35.0454 | 3.4964 | 1.9273 | 1.5691 | 0.054569 | 58.6586
|  |  | 1694 | 17.3675 | 137.1044 | 0.1512 | 152.2299 | 114.0873 | -51.0661 | 29420.5309 | -7647.7309 | -35.1252 | 3.5039 | 1.9305 | 1.5734 | 0.05472 | 58.7134
|  |  | 1695 | 17.3675 | 137.0068 | 0.1512 | 152.3933 | 113.9649 | -51.1824 | 29437.8984 | -7665.0984 | -35.2049 | 3.5114 | 1.9336 | 1.5778 | 0.054873 | 58.7682
|  |  | 1696 | 17.3675 | 136.9092 | 0.1512 | 152.5572 | 113.8425 | -51.2986 | 29455.2659 | -7682.4659 | -35.2847 | 3.519 | 1.9368 | 1.5822 | 0.055026 | 58.8233
|  |  | 1697 | 17.3675 | 136.8115 | 0.1512 | 152.7215 | 113.72 | -51.4148 | 29472.6334 | -7699.8334 | -35.3645 | 3.5266 | 1.9399 | 1.5867 | 0.05518 | 58.8784
|  |  | 1698 | 17.3675 | 136.7139 | 0.1512 | 152.8862 | 113.5975 | -51.5311 | 29490.0009 | -7717.2009 | -35.4442 | 3.5342 | 1.9431 | 1.5911 | 0.055335 | 58.9338
|  |  | 1699 | 17.3675 | 136.6163 | 0.1512 | 153.0514 | 113.4749 | -51.6473 | 29507.3684 | -7734.5684 | -35.524 | 3.5418 | 1.9463 | 1.5956 | 0.05549 | 58.9893
|  |  | 1700 | 17.3675 | 136.5186 | 0.1512 | 153.2171 | 113.3522 | -51.7635 | 29524.7359 | -7751.9359 | -35.6038 | 3.5495 | 1.9494 | 1.6001 | 0.055647 | 59.0449
|  |  | 1701 | 17.3675 | 136.421 | 0.1512 | 153.3831 | 113.2295 | -51.8798 | 29542.1034 | -7769.3034 | -35.6835 | 3.5572 | 1.9526 | 1.6046 | 0.055803 | 59.1007
|  |  | 1702 | 17.3675 | 136.3234 | 0.1512 | 153.5497 | 113.1066 | -51.996 | 29559.4709 | -7786.6709 | -35.7633 | 3.5649 | 1.9558 | 1.6091 | 0.055961 | 59.1567
|  |  | 1703 | 17.3675 | 136.2257 | 0.1512 | 153.7167 | 112.9838 | -52.1122 | 29576.8384 | -7804.0384 | -35.8431 | 3.5727 | 1.959 | 1.6136 | 0.056119 | 59.2128
|  |  | 1704 | 17.3675 | 136.1281 | 0.1512 | 153.8842 | 112.8608 | -52.2285 | 29594.2059 | -7821.4059 | -35.9228 | 3.5805 | 1.9623 | 1.6182 | 0.056278 | 59.2691
|  |  | 1705 | 17.3675 | 136.0305 | 0.1512 | 154.0521 | 112.7378 | -52.3447 | 29611.5733 | -7838.7733 | -36.0026 | 3.5883 | 1.9655 | 1.6228 | 0.056438 | 59.3255
|  |  | 1706 | 17.3675 | 135.9328 | 0.1512 | 154.2205 | 112.6147 | -52.4609 | 29628.9408 | -7856.1408 | -36.0824 | 3.5961 | 1.9687 | 1.6274 | 0.056598 | 59.3821
|  |  | 1707 | 17.3675 | 135.8352 | 0.1512 | 154.3893 | 112.4915 | -52.5772 | 29646.3083 | -7873.5083 | -36.1621 | 3.604 | 1.972 | 1.632 | 0.056759 | 59.4389
|  |  | 1708 | 17.3675 | 135.7376 | 0.1512 | 154.5587 | 112.3683 | -52.6934 | 29663.6758 | -7890.8758 | -36.2419 | 3.6119 | 1.9752 | 1.6367 | 0.056921 | 59.4958
|  |  | 1709 | 17.3675 | 135.6399 | 0.1512 | 154.7285 | 112.245 | -52.8096 | 29681.0433 | -7908.2433 | -36.3217 | 3.6199 | 1.9785 | 1.6414 | 0.057084 | 59.5529
|  |  | 1710 | 17.3675 | 135.5423 | 0.1512 | 154.8987 | 112.1216 | -52.9259 | 29698.4108 | -7925.6108 | -36.4014 | 3.6278 | 1.9818 | 1.6461 | 0.057247 | 59.6101
|  |  | 1711 | 17.3675 | 135.4446 | 0.1512 | 155.0695 | 111.9981 | -53.0421 | 29715.7783 | -7942.9783 | -36.4812 | 3.6358 | 1.985 | 1.6508 | 0.057411 | 59.6675
|  |  | 1712 | 17.3675 | 135.347 | 0.1512 | 155.2407 | 111.8746 | -53.1583 | 29733.1458 | -7960.3458 | -36.561 | 3.6439 | 1.9883 | 1.6555 | 0.057576 | 59.7251
|  |  | 1713 | 17.3675 | 135.2494 | 0.1512 | 155.4124 | 111.751 | -53.2745 | 29750.5133 | -7977.7133 | -36.6407 | 3.6519 | 1.9916 | 1.6603 | 0.057742 | 59.7828
|  |  | 1714 | 17.3675 | 135.1517 | 0.1512 | 155.5845 | 111.6274 | -53.3908 | 29767.8808 | -7995.0808 | -36.7205 | 3.66 | 1.9949 | 1.6651 | 0.057908 | 59.8408
|  |  | 1715 | 17.3675 | 135.0541 | 0.1512 | 155.7572 | 111.5036 | -53.507 | 29785.2483 | -8012.4483 | -36.8003 | 3.6682 | 1.9983 | 1.6699 | 0.058075 | 59.8988
|  |  | 1716 | 17.3675 | 134.9565 | 0.1512 | 155.9303 | 111.3798 | -53.6232 | 29802.6158 | -8029.8158 | -36.88 | 3.6763 | 2.0016 | 1.6747 | 0.058243 | 59.9571
|  |  | 1717 | 17.3675 | 134.8588 | 0.1512 | 156.104 | 111.2559 | -53.7395 | 29819.9832 | -8047.1832 | -36.9598 | 3.6845 | 2.0049 | 1.6796 | 0.058412 | 60.0155
|  |  | 1718 | 17.3675 | 134.7612 | 0.1512 | 156.2781 | 111.132 | -53.8557 | 29837.3507 | -8064.5507 | -37.0396 | 3.6927 | 2.0083 | 1.6844 | 0.058581 | 60.0741
|  |  | 1719 | 17.3675 | 134.6636 | 0.1512 | 156.4527 | 111.0079 | -53.9719 | 29854.7182 | -8081.9182 | -37.1193 | 3.701 | 2.0117 | 1.6893 | 0.058752 | 60.1328
|  |  | 1720 | 17.3675 | 134.5659 | 0.1512 | 156.6278 | 110.8838 | -54.0882 | 29872.0857 | -8099.2857 | -37.1991 | 3.7093 | 2.015 | 1.6943 | 0.058923 | 60.1917
|  |  | 1721 | 17.3675 | 134.4683 | 0.1512 | 156.8035 | 110.7596 | -54.2044 | 29889.4532 | -8116.6532 | -37.2789 | 3.7176 | 2.0184 | 1.6992 | 0.059095 | 60.2508
|  |  | 1722 | 17.3675 | 134.3707 | 0.1512 | 156.9796 | 110.6354 | -54.3206 | 29906.8207 | -8134.0207 | -37.3586 | 3.726 | 2.0218 | 1.7042 | 0.059267 | 60.3101
|  |  | 1723 | 17.3675 | 134.273 | 0.1512 | 157.1562 | 110.511 | -54.4369 | 29924.1882 | -8151.3882 | -37.4384 | 3.7343 | 2.0252 | 1.7092 | 0.059441 | 60.3695
|  |  | 1724 | 17.3675 | 134.1754 | 0.1512 | 157.3333 | 110.3866 | -54.5531 | 29941.5557 | -8168.7557 | -37.5182 | 3.7428 | 2.0286 | 1.7142 | 0.059615 | 60.4292
|  |  | 1725 | 17.3675 | 134.0778 | 0.1512 | 157.511 | 110.2621 | -54.6693 | 29958.9232 | -8186.1232 | -37.5979 | 3.7512 | 2.032 | 1.7192 | 0.05979 | 60.489
|  |  | 1726 | 17.3675 | 133.9801 | 0.1512 | 157.6891 | 110.1375 | -54.7856 | 29976.2907 | -8203.4907 | -37.6777 | 3.7597 | 2.0354 | 1.7243 | 0.059966 | 60.5489
|  |  | 1727 | 17.3675 | 133.8825 | 0.1512 | 157.8678 | 110.0129 | -54.9018 | 29993.6582 | -8220.8582 | -37.7575 | 3.7682 | 2.0389 | 1.7294 | 0.060143 | 60.6091
|  |  | 1728 | 17.3675 | 133.7849 | 0.1512 | 158.047 | 109.8882 | -55.018 | 30011.0257 | -8238.2257 | -37.8372 | 3.7768 | 2.0423 | 1.7345 | 0.060321 | 60.6694
|  |  | 1729 | 17.3675 | 133.6872 | 0.1512 | 158.2267 | 109.7633 | -55.1343 | 30028.3931 | -8255.5931 | -37.917 | 3.7854 | 2.0458 | 1.7396 | 0.0605 | 60.7299
|  |  | 1730 | 17.3675 | 133.5896 | 0.1512 | 158.4069 | 109.6385 | -55.2505 | 30045.7606 | -8272.9606 | -37.9968 | 3.794 | 2.0493 | 1.7448 | 0.060679 | 60.7906
|  |  | 1731 | 17.3675 | 133.492 | 0.1512 | 158.5877 | 109.5135 | -55.3667 | 30063.1281 | -8290.3281 | -38.0765 | 3.8027 | 2.0527 | 1.7499 | 0.060859 | 60.8514
|  |  | 1732 | 17.3675 | 133.3943 | 0.1512 | 158.769 | 109.3885 | -55.483 | 30080.4956 | -8307.6956 | -38.1563 | 3.8114 | 2.0562 | 1.7552 | 0.06104 | 60.9125
|  |  | 1733 | 17.3675 | 133.2967 | 0.1512 | 158.9508 | 109.2633 | -55.5992 | 30097.8631 | -8325.0631 | -38.2361 | 3.8201 | 2.0597 | 1.7604 | 0.061222 | 60.9737
|  |  | 1734 | 17.3675 | 133.199 | 0.1512 | 159.1331 | 109.1381 | -55.7154 | 30115.2306 | -8342.4306 | -38.3158 | 3.8289 | 2.0632 | 1.7656 | 0.061405 | 61.0351
|  |  | 1735 | 17.3675 | 133.1014 | 0.1512 | 159.316 | 109.0128 | -55.8316 | 30132.5981 | -8359.7981 | -38.3956 | 3.8377 | 2.0668 | 1.7709 | 0.061589 | 61.0967
|  |  | 1736 | 17.3675 | 133.0038 | 0.1512 | 159.4995 | 108.8875 | -55.9479 | 30149.9656 | -8377.1656 | -38.4754 | 3.8465 | 2.0703 | 1.7762 | 0.061774 | 61.1585
|  |  | 1737 | 17.3675 | 132.9061 | 0.1512 | 159.6834 | 108.762 | -56.0641 | 30167.3331 | -8394.5331 | -38.5551 | 3.8554 | 2.0738 | 1.7816 | 0.061959 | 61.2204
|  |  | 1738 | 17.3675 | 132.8085 | 0.1512 | 159.868 | 108.6365 | -56.1803 | 30184.7006 | -8411.9006 | -38.6349 | 3.8643 | 2.0774 | 1.7869 | 0.062146 | 61.2826
|  |  | 1739 | 17.3675 | 132.7109 | 0.1512 | 160.053 | 108.5109 | -56.2966 | 30202.0681 | -8429.2681 | -38.7147 | 3.8733 | 2.081 | 1.7923 | 0.062333 | 61.3449
|  |  | 1740 | 17.3675 | 132.6132 | 0.1512 | 160.2387 | 108.3852 | -56.4128 | 30219.4356 | -8446.6356 | -38.7944 | 3.8823 | 2.0845 | 1.7977 | 0.062521 | 61.4074
|  |  | 1741 | 17.3675 | 132.5156 | 0.1512 | 160.4248 | 108.2594 | -56.529 | 30236.803 | -8464.003 | -38.8742 | 3.8913 | 2.0881 | 1.8032 | 0.062711 | 61.4701
|  |  | 1742 | 17.3675 | 132.418 | 0.1512 | 160.6116 | 108.1335 | -56.6453 | 30254.1705 | -8481.3705 | -38.954 | 3.9004 | 2.0917 | 1.8086 | 0.062901 | 61.533
|  |  | 1743 | 17.3675 | 132.3203 | 0.1512 | 160.7989 | 108.0075 | -56.7615 | 30271.538 | -8498.738 | -39.0337 | 3.9095 | 2.0953 | 1.8141 | 0.063092 | 61.5961
|  |  | 1744 | 17.3675 | 132.2227 | 0.1512 | 160.9867 | 107.8815 | -56.8777 | 30288.9055 | -8516.1055 | -39.1135 | 3.9186 | 2.0989 | 1.8197 | 0.063284 | 61.6594
|  |  | 1745 | 17.3675 | 132.1251 | 0.1512 | 161.1752 | 107.7554 | -56.994 | 30306.273 | -8533.473 | -39.1933 | 3.9278 | 2.1026 | 1.8252 | 0.063477 | 61.7229
|  |  | 1746 | 17.3675 | 132.0274 | 0.1512 | 161.3642 | 107.6292 | -57.1102 | 30323.6405 | -8550.8405 | -39.273 | 3.937 | 2.1062 | 1.8308 | 0.063671 | 61.7865
|  |  | 1747 | 17.3675 | 131.9298 | 0.1512 | 161.5537 | 107.5029 | -57.2264 | 30341.008 | -8568.208 | -39.3528 | 3.9463 | 2.1099 | 1.8364 | 0.063866 | 61.8504
|  |  | 1748 | 17.3675 | 131.8322 | 0.1512 | 161.7439 | 107.3765 | -57.3427 | 30358.3755 | -8585.5755 | -39.4326 | 3.9556 | 2.1135 | 1.842 | 0.064062 | 61.9145
|  |  | 1749 | 17.3675 | 131.7345 | 0.1512 | 161.9346 | 107.25 | -57.4589 | 30375.743 | -8602.943 | -39.5123 | 3.9649 | 2.1172 | 1.8477 | 0.064259 | 61.9787
|  |  | 1750 | 17.3675 | 131.6369 | 0.1512 | 162.126 | 107.1235 | -57.5751 | 30393.1105 | -8620.3105 | -39.5921 | 3.9743 | 2.1209 | 1.8534 | 0.064456 | 62.0432
|  |  | 1751 | 17.3675 | 131.5393 | 0.1512 | 162.3179 | 106.9968 | -57.6914 | 30410.478 | -8637.678 | -39.6719 | 3.9837 | 2.1246 | 1.8591 | 0.064655 | 62.1078
|  |  | 1752 | 17.3675 | 131.4416 | 0.1512 | 162.5104 | 106.8701 | -57.8076 | 30427.8455 | -8655.0455 | -39.7516 | 3.9931 | 2.1283 | 1.8648 | 0.064855 | 62.1727
|  |  | 1753 | 17.3675 | 131.344 | 0.1512 | 162.7035 | 106.7432 | -57.9238 | 30445.213 | -8672.413 | -39.8314 | 4.0026 | 2.132 | 1.8706 | 0.065056 | 62.2378
|  |  | 1754 | 17.3675 | 131.2464 | 0.1512 | 162.8971 | 106.6163 | -58.0401 | 30462.5804 | -8689.7804 | -39.9112 | 4.0122 | 2.1357 | 1.8764 | 0.065258 | 62.303
|  |  | 1755 | 17.3675 | 131.1487 | 0.1512 | 163.0914 | 106.4893 | -58.1563 | 30479.9479 | -8707.1479 | -39.9909 | 4.0217 | 2.1395 | 1.8822 | 0.065461 | 62.3685
|  |  | 1756 | 17.3675 | 131.0511 | 0.1512 | 163.2863 | 106.3622 | -58.2725 | 30497.3154 | -8724.5154 | -40.0707 | 4.0314 | 2.1432 | 1.8881 | 0.065665 | 62.4341
|  |  | 1757 | 17.3675 | 130.9535 | 0.1512 | 163.4818 | 106.235 | -58.3887 | 30514.6829 | -8741.8829 | -40.1505 | 4.041 | 2.147 | 1.894 | 0.065869 | 62.5
|  |  | 1758 | 17.3675 | 130.8558 | 0.1512 | 163.6779 | 106.1077 | -58.505 | 30532.0504 | -8759.2504 | -40.2302 | 4.0507 | 2.1508 | 1.8999 | 0.066075 | 62.5661
|  |  | 1759 | 17.3675 | 130.7582 | 0.1512 | 163.8747 | 105.9803 | -58.6212 | 30549.4179 | -8776.6179 | -40.31 | 4.0605 | 2.1546 | 1.9059 | 0.066283 | 62.6324
|  |  | 1760 | 17.3675 | 130.6605 | 0.1512 | 164.072 | 105.8529 | -58.7374 | 30566.7854 | -8793.9854 | -40.3898 | 4.0702 | 2.1584 | 1.9119 | 0.066491 | 62.6989
|  |  | 1761 | 17.3675 | 130.5629 | 0.1512 | 164.27 | 105.7253 | -58.8537 | 30584.1529 | -8811.3529 | -40.4695 | 4.0801 | 2.1622 | 1.9179 | 0.0667 | 62.7656
|  |  | 1762 | 17.3675 | 130.4653 | 0.1512 | 164.4686 | 105.5976 | -58.9699 | 30601.5204 | -8828.7204 | -40.5493 | 4.0899 | 2.166 | 1.9239 | 0.06691 | 62.8325
|  |  | 1763 | 17.3675 | 130.3676 | 0.1512 | 164.6678 | 105.4699 | -59.0861 | 30618.8879 | -8846.0879 | -40.6291 | 4.0999 | 2.1699 | 1.93 | 0.067121 | 62.8996
|  |  | 1764 | 17.3675 | 130.27 | 0.1512 | 164.8677 | 105.342 | -59.2024 | 30636.2554 | -8863.4554 | -40.7088 | 4.1098 | 2.1737 | 1.9361 | 0.067334 | 62.9669
|  |  | 1765 | 17.3675 | 130.1724 | 0.1512 | 165.0681 | 105.2141 | -59.3186 | 30653.6229 | -8880.8229 | -40.7886 | 4.1198 | 2.1776 | 1.9423 | 0.067547 | 63.0345
|  |  | 1766 | 17.3675 | 130.0747 | 0.1512 | 165.2693 | 105.086 | -59.4348 | 30670.9903 | -8898.1903 | -40.8684 | 4.1299 | 2.1814 | 1.9484 | 0.067762 | 63.1022
|  |  | 1767 | 17.3675 | 129.9771 | 0.1512 | 165.4711 | 104.9579 | -59.5511 | 30688.3578 | -8915.5578 | -40.9481 | 4.14 | 2.1853 | 1.9546 | 0.067978 | 63.1702
|  |  | 1768 | 17.3675 | 129.8795 | 0.1512 | 165.6735 | 104.8296 | -59.6673 | 30705.7253 | -8932.9253 | -41.0279 | 4.1501 | 2.1892 | 1.9609 | 0.068195 | 63.2384
|  |  | 1769 | 17.3675 | 129.7818 | 0.1512 | 165.8766 | 104.7013 | -59.7835 | 30723.0928 | -8950.2928 | -41.1077 | 4.1603 | 2.1931 | 1.9671 | 0.068413 | 63.3068
|  |  | 1770 | 17.3675 | 129.6842 | 0.1512 | 166.0803 | 104.5729 | -59.8998 | 30740.4603 | -8967.6603 | -41.1874 | 4.1705 | 2.1971 | 1.9734 | 0.068632 | 63.3754
|  |  | 1771 | 17.3675 | 129.5866 | 0.1512 | 166.2847 | 104.4443 | -60.016 | 30757.8278 | -8985.0278 | -41.2672 | 4.1808 | 2.201 | 1.9798 | 0.068852 | 63.4443
|  |  | 1772 | 17.3675 | 129.4889 | 0.1512 | 166.4898 | 104.3157 | -60.1322 | 30775.1953 | -9002.3953 | -41.347 | 4.1911 | 2.2049 | 1.9861 | 0.069074 | 63.5134
|  |  | 1773 | 17.3675 | 129.3913 | 0.1512 | 166.6955 | 104.1869 | -60.2485 | 30792.5628 | -9019.7628 | -41.4267 | 4.2015 | 2.2089 | 1.9925 | 0.069296 | 63.5827
|  |  | 1774 | 17.3675 | 129.2937 | 0.1512 | 166.9019 | 104.0581 | -60.3647 | 30809.9303 | -9037.1303 | -41.5065 | 4.2119 | 2.2129 | 1.999 | 0.06952 | 63.6522
|  |  | 1775 | 17.3675 | 129.196 | 0.1512 | 167.1089 | 103.9292 | -60.4809 | 30827.2978 | -9054.4978 | -41.5863 | 4.2223 | 2.2169 | 2.0054 | 0.069745 | 63.7219
|  |  | 1776 | 17.3675 | 129.0984 | 0.1512 | 167.3167 | 103.8001 | -60.5972 | 30844.6653 | -9071.8653 | -41.666 | 4.2328 | 2.2209 | 2.012 | 0.069971 | 63.7919
|  |  | 1777 | 17.3675 | 129.0008 | 0.1512 | 167.5251 | 103.671 | -60.7134 | 30862.0328 | -9089.2328 | -41.7458 | 4.2434 | 2.2249 | 2.0185 | 0.070199 | 63.8621
|  |  | 1778 | 17.3675 | 128.9031 | 0.1512 | 167.7343 | 103.5417 | -60.8296 | 30879.4002 | -9106.6002 | -41.8256 | 4.254 | 2.2289 | 2.0251 | 0.070428 | 63.9325
|  |  | 1779 | 17.3675 | 128.8055 | 0.1512 | 167.9441 | 103.4123 | -60.9458 | 30896.7677 | -9123.9677 | -41.9053 | 4.2646 | 2.233 | 2.0317 | 0.070657 | 64.0032
|  |  | 1800 | 17.3675 | 128.7079 | 0.1512 | 168.1546 | 103.2829 | -61.0621 | 31261.4851 | -9488.6851 | -43.5805 | 4.2753 | 2.237 | 2.0383 | 0.070889 | 64.0741